## 日常巡检
模板类型 | 模板名称 | 模板项目 | 模板内容 | 需要实测值 | 实测值类型 | 实测值类型可取值 | 默认取值 | 单位
预防性维护 | 除颤仪 | 外观及附件检查 | 机器外壳是否有损坏 | 是 | 下拉 | 0-无异常¦1-异常 | 0
预防性维护 | 除颤仪 | 外观及附件检查 | 旋钮按键是否正常 | 是 | 下拉 | 0-无异常¦1-异常 | 0
预防性维护 | 除颤仪 | 外观及附件检查 | 导联、探头或电极等无断线或松动 | 是 | 下拉 | 0-无异常¦1-异常 | 0
预防性维护 | 除颤仪 | 外观及附件检查 | 配置齐全（电源线、导电膏、记录、电极片、电池） | 是 | 下拉 | 0-无异常¦1-异常 | 0
预防性维护 | 除颤仪 | 外观及附件检查 | 清洁和消毒 | 是 | 下拉 | 0-无异常¦1-异常 | 0
预防性维护 | 除颤仪 | 功能检测 | 机器自检（正常操作模式下） | 是 | 下拉 | 0-无异常¦1-异常 | 0
预防性维护 | 除颤仪 | 功能检测 | 扩展自检（诊断模式下） | 是 | 下拉 | 0-无异常¦1-异常 | 0
预防性维护 | 除颤仪 | 功能检测 | 安全检测 | 是 | 下拉 | 0-无异常¦1-异常 | 0
预防性维护 | 除颤仪 | 校准 | 时间校准 | 是 | 下拉 | 0-无异常¦1-异常 | 0
预防性维护 | 高频电刀 | 外观及附件 | 检查电源线，面板按钮是否完好，单极脚踏双极脚踏是否正常 | 是 | 下拉 | 0-无异常¦1-异常 | 0
预防性维护 | 高频电刀 | 外观及附件 | 检查报警音量旋钮无松动或破损，电源开关是否正常 | 是 | 下拉 | 0-无异常¦1-异常 | 0
预防性维护 | 高频电刀 | 外观及附件 | 检查各个连接线插口有无接触不良或松动 | 是 | 下拉 | 0-无异常¦1-异常 | 0
预防性维护 | 高频电刀 | 外观及附件 | 检查外观整洁，无明显缺陷 | 是 | 下拉 | 0-无异常¦1-异常 | 0
预防性维护 | 高频电刀 | 外观及附件 | 检查其他附件无短缺 | 是 | 下拉 | 0-无异常¦1-异常 | 0
预防性维护 | 高频电刀 | 性能 | 系统自检 | 是 | 下拉 | 0-无异常¦1-异常 | 0
预防性维护 | 高频电刀 | 性能 | 报警检测，各报警功能是否正常 | 是 | 下拉 | 0-无异常¦1-异常 | 0
预防性维护 | 高频电刀 | 性能 | 功率检测，是否达到设定值 | 是 | 下拉 | 0-无异常¦1-异常 | 0
预防性维护 | 高频电刀 | 性能 | 负极板检测：检测负极板阻抗报警系统是否正常 | 是 | 下拉 | 0-无异常¦1-异常 | 0
预防性维护 | 高频电刀 | 电气安全测试 | 是否正常 | 是 | 下拉 | 0-无异常¦1-异常 | 0
预防性维护 | 麻醉机 | 保养调校 | 检查各功能按键旋钮是否完好 | 是 | 下拉 | 0-无异常¦1-异常 | 0
预防性维护 | 麻醉机 | 保养调校 | 检查传感器连接线（氧电池，流量传感器，压力传感器）是否正常 | 是 | 下拉 | 0-无异常¦1-异常 | 0
预防性维护 | 麻醉机 | 保养调校 | 检查供电是否正常，检查电源线，外部管路连接是否正确 | 是 | 下拉 | 0-无异常¦1-异常 | 0
预防性维护 | 麻醉机 | 保养调校 | 检查机器外壳有无破损 | 是 | 下拉 | 0-无异常¦1-异常 | 0
预防性维护 | 麻醉机 | 保养调校 | 检查显示屏显示是否正常 | 是 | 下拉 | 0-无异常¦1-异常 | 0
预防性维护 | 麻醉机 | 性能 | 呼吸回路的检测 | 是 | 下拉 | 0-无异常¦1-异常 | 0
预防性维护 | 麻醉机 | 性能 | 后备电源的工作状况检测 | 是 | 下拉 | 0-无异常¦1-异常 | 0
预防性维护 | 麻醉机 | 性能 | 氧电池定标 | 是 | 下拉 | 0-无异常¦1-异常 | 0
预防性维护 | 麻醉机 | 性能 | 各气源工作压力检测 | 是 | 下拉 | 0-无异常¦1-异常 | 0
预防性维护 | 麻醉机 | 性能 | 流量传感器定标 | 是 | 下拉 | 0-无异常¦1-异常 | 0
预防性维护 | 麻醉机 | 性能 | 系统开机自检 | 是 | 下拉 | 0-无异常¦1-异常 | 0
预防性维护 | 麻醉机 | 性能 | 检测气道压力报警功能是否正常 | 是 | 下拉 | 0-无异常¦1-异常 | 0
预防性维护 | 麻醉机 | 性能 | 检测窒息报警功能是否正常 | 是 | 下拉 | 0-无异常¦1-异常 | 0
预防性维护 | 麻醉机 | 电气安全测试 | 是否正常 | 是 | 下拉 | 0-无异常¦1-异常 | 0
预防性维护 | 麻醉机 | 外观及附件 | 表面清洁 | 是 | 下拉 | 0-无异常¦1-异常 | 0
预防性维护 | 麻醉机 | 外观及附件 | 风扇过滤网清洁 | 是 | 下拉 | 0-无异常¦1-异常 | 0
预防性维护 | 麻醉机 | 外观及附件 | 清洁放水阀门组件 | 是 | 下拉 | 0-无异常¦1-异常 | 0
预防性维护 | 麻醉机 | 外观及附件 | 清理纳石灰罐，检查排水系统是否正常 | 是 | 下拉 | 0-无异常¦1-异常 | 0
预防性维护 | 麻醉机 | 外观及附件 | 风箱皮囊的软化及消毒处理 | 是 | 下拉 | 0-无异常¦1-异常 | 0
预防性维护 | 呼吸机 | 外观及附件检查 | 旋钮及按键是否正常 | 是 | 下拉 | 0-无异常¦1-异常 | 0
预防性维护 | 呼吸机 | 外观及附件检查 | 电源及电源线是否完好 | 是 | 下拉 | 0-无异常¦1-异常 | 0
预防性维护 | 呼吸机 | 外观及附件检查 | 主机过滤网检查 | 是 | 下拉 | 0-无异常¦1-异常 | 0
预防性维护 | 呼吸机 | 外观及附件检查 | 呼吸回路是否完好 | 是 | 下拉 | 0-无异常¦1-异常 | 0
预防性维护 | 呼吸机 | 外观及附件检查 | 各报警功能是否正常 | 是 | 下拉 | 0-无异常¦1-异常 | 0
预防性维护 | 呼吸机 | 性能 | 机器自检能否通过 | 是 | 下拉 | 0-无异常¦1-异常 | 0
预防性维护 | 呼吸机 | 性能 | 氧电池及流量传感器是否正常工作 | 是 | 下拉 | 0-无异常¦1-异常 | 0
预防性维护 | 呼吸机 | 性能 | 后备电池是否完好 | 是 | 下拉 | 0-无异常¦1-异常 | 0
预防性维护 | 呼吸机 | 性能 | 管路漏气检测及校准 | 是 | 下拉 | 0-无异常¦1-异常 | 0
预防性维护 | 呼吸机 | 性能 | 各气源压力检测 | 是 | 下拉 | 0-无异常¦1-异常 | 0
预防性维护 | 呼吸机 | 电气安全测试 | 是否正常 | 是 | 下拉 | 0-无异常¦1-异常 | 0
预防性维护 | 床边CRRT | 外观及附件检查 | 按键是否正常 | 是 | 下拉 | 0-无异常¦1-异常 | 0
预防性维护 | 床边CRRT | 外观及附件检查 | 泵头灵活度 | 是 | 下拉 | 0-无异常¦1-异常 | 0
预防性维护 | 床边CRRT | 外观及附件检查 | 检查主电源 | 是 | 下拉 | 0-无异常¦1-异常 | 0
预防性维护 | 床边CRRT | 性能 | 压力检测 | 是 | 下拉 | 0-无异常¦1-异常 | 0
预防性维护 | 床边CRRT | 性能 | 泵检测 | 是 | 下拉 | 0-无异常¦1-异常 | 0
预防性维护 | 床边CRRT | 性能 | 称重检测 | 是 | 下拉 | 0-无异常¦1-异常 | 0
预防性维护 | 床边CRRT | 性能 | 空气探测器检测 | 是 | 下拉 | 0-无异常¦1-异常 | 0
预防性维护 | 床边CRRT | 性能 | 漏血探测器检测 | 是 | 下拉 | 0-无异常¦1-异常 | 0
预防性维护 | 床边CRRT | 电气安全测试 | 是否正常 | 是 | 下拉 | 0-无异常¦1-异常 | 0
预防性维护 | 血透机 | 外观及附件 | 机器干净/完整 | 是 | 下拉 | 0-无异常¦1-异常 | 0
预防性维护 | 血透机 | 外观及附件 | 无破损/潮湿腐蚀 | 是 | 下拉 | 0-无异常¦1-异常 | 0
预防性维护 | 血透机 | 外观及附件 | 泵头灵活 | 是 | 下拉 | 0-无异常¦1-异常 | 0
预防性维护 | 血透机 | 外观及附件 | 有机器记录册 | 是 | 下拉 | 0-无异常¦1-异常 | 0
预防性维护 | 血透机 | 外观及附件 | 无特殊变更；铭牌/警告贴无脱落 | 是 | 下拉 | 0-无异常¦1-异常 | 0
预防性维护 | 血透机 | 外观及附件 | 清洁内部和外部表面 | 是 | 下拉 | 0-无异常¦1-异常 | 0
预防性维护 | 血透机 | 外观及附件 | 检查主电源 | 是 | 下拉 | 0-无异常¦1-异常 | 0
预防性维护 | 血透机 | 外观及附件 | 按键，显示器，OSD和触摸屏功能正常 | 是 | 下拉 | 0-无异常¦1-异常 | 0
预防性维护 | 血透机 | 外观及附件 | 图像图形显示正常 | 是 | 下拉 | 0-无异常¦1-异常 | 0
预防性维护 | 血透机 | 性能检查 | 执行脱钙/消毒 | 是 | 下拉 | 0-无异常¦1-异常 | 0
预防性维护 | 血透机 | 性能检查 | 检查血泵泵头和泵盖报警开关 | 是 | 下拉 | 0-无异常¦1-异常 | 0
预防性维护 | 血透机 | 性能检查 | 检查静脉管夹 | 是 | 下拉 | 0-无异常¦1-异常 | 0
预防性维护 | 血透机 | 电气安全检测 | 是否正常 | 是 | 下拉 | 0-无异常¦1-异常 | 0
预防性维护 | 自体血回输仪 | 外观及附件 | 旋钮和按键无松动或破损 | 是 | 下拉 | 0-无异常¦1-异常 | 0
预防性维护 | 自体血回输仪 | 外观及附件 | 电源插头及电源线无破损 | 是 | 下拉 | 0-无异常¦1-异常 | 0
预防性维护 | 自体血回输仪 | 外观及附件 | 外观整洁，无明显缺陷 | 是 | 下拉 | 0-无异常¦1-异常 | 0
预防性维护 | 自体血回输仪 | 外观及附件 | 其他附件无短缺 | 是 | 下拉 | 0-无异常¦1-异常 | 0
预防性维护 | 自体血回输仪 | 性能检查 | 报警装置是否正常工作 | 是 | 下拉 | 0-无异常¦1-异常 | 0
预防性维护 | 自体血回输仪 | 性能检查 | 阀门漏气测试 | 是 | 下拉 | 0-无异常¦1-异常 | 0
预防性维护 | 自体血回输仪 | 性能检查 | 空气探测测试 | 是 | 下拉 | 0-无异常¦1-异常 | 0
预防性维护 | 自体血回输仪 | 性能检查 | 废液袋及电子秤测试 | 是 | 下拉 | 0-无异常¦1-异常 | 0
预防性维护 | 自体血回输仪 | 性能检查 | 杯光电测试 | 是 | 下拉 | 0-无异常¦1-异常 | 0
预防性维护 | 自体血回输仪 | 性能检查 | 离心杯振动测试 | 是 | 下拉 | 0-无异常¦1-异常 | 0
预防性维护 | 自体血回输仪 | 保养校准 | 表面清洁 | 是 | 下拉 | 0-无异常¦1-异常 | 0
预防性维护 | 自体血回输仪 | 电气安全检测 | 是否正常 | 是 | 下拉 | 0-无异常¦1-异常 | 0
预防性维护 | 微量注射泵 | 外观及附件 | 检查旋钮和按键无松动或破损 | 是 | 下拉 | 0-无异常¦1-异常 | 0
预防性维护 | 微量注射泵 | 外观及附件 | 检查电源插头及电源线无破损 | 是 | 下拉 | 0-无异常¦1-异常 | 0
预防性维护 | 微量注射泵 | 外观及附件 | 检查外观整洁，无明显缺陷 | 是 | 下拉 | 0-无异常¦1-异常 | 0
预防性维护 | 微量注射泵 | 外观及附件 | 检查其他附件无短缺 | 是 | 下拉 | 0-无异常¦1-异常 | 0
预防性维护 | 微量注射泵 | 性能 | 检查数据结果有无明显差异 | 是 | 下拉 | 0-无异常¦1-异常 | 0
预防性维护 | 微量注射泵 | 性能 | 检查电池是否充放电良好 | 是 | 下拉 | 0-无异常¦1-异常 | 0
预防性维护 | 微量注射泵 | 性能 | 检查残留报警功能是否正常 | 是 | 下拉 | 0-无异常¦1-异常 | 0
预防性维护 | 微量注射泵 | 性能 | 检查注射完毕报警功能是否正常 | 是 | 下拉 | 0-无异常¦1-异常 | 0
预防性维护 | 微量注射泵 | 性能 | 检查管路堵塞报警功能是否正常 | 是 | 下拉 | 0-无异常¦1-异常 | 0
预防性维护 | 微量注射泵 | 性能 | 检查针筒选择功能是否正常 | 是 | 下拉 | 0-无异常¦1-异常 | 0
预防性维护 | 微量注射泵 | 性能 | 检查速率超范围提示功能是否正常 | 是 | 下拉 | 0-无异常¦1-异常 | 0
预防性维护 | 微量注射泵 | 性能 | 检查电源线脱落报警功能是否正常 | 是 | 下拉 | 0-无异常¦1-异常 | 0
预防性维护 | 微量注射泵 | 性能 | 检查基本功能是否正常 | 是 | 下拉 | 0-无异常¦1-异常 | 0
预防性维护 | 微量注射泵 | 保养调校 | 电路调整 | 是 | 下拉 | 0-无异常¦1-异常 | 0
预防性维护 | 微量注射泵 | 保养调校 | 润滑加油 | 是 | 下拉 | 0-无异常¦1-异常 | 0
预防性维护 | 微量注射泵 | 保养调校 | 内部管道清洁 | 是 | 下拉 | 0-无异常¦1-异常 | 0
预防性维护 | 微量注射泵 | 保养调校 | 机内灰尘清除 | 是 | 下拉 | 0-无异常¦1-异常 | 0
预防性维护 | 心电图机 | 外观及附件 | 检查旋钮和按键无松动或破损 | 是 | 下拉 | 0-无异常¦1-异常 | 0
预防性维护 | 心电图机 | 外观及附件 | 检查电源插头及电源线无破损 | 是 | 下拉 | 0-无异常¦1-异常 | 0
预防性维护 | 心电图机 | 外观及附件 | 检查导联、探头或电极等无断线或松动 | 是 | 下拉 | 0-无异常¦1-异常 | 0
预防性维护 | 心电图机 | 外观及附件 | 检查外观整洁，无明显缺陷 | 是 | 下拉 | 0-无异常¦1-异常 | 0
预防性维护 | 心电图机 | 外观及附件 | 检查其他附件无短缺 | 是 | 下拉 | 0-无异常¦1-异常 | 0
预防性维护 | 心电图机 | 性能 | 检查数据结果有无明显差异 | 是 | 下拉 | 0-无异常¦1-异常 | 0
预防性维护 | 心电图机 | 性能 | 检查电池是否充放电良好 | 是 | 下拉 | 0-无异常¦1-异常 | 0
预防性维护 | 心电图机 | 性能 | 检查记录器是否正常 | 是 | 下拉 | 0-无异常¦1-异常 | 0
预防性维护 | 心电图机 | 性能 | 检查心电图模拟测试是否正常 | 是 | 下拉 | 0-无异常¦1-异常 | 0
预防性维护 | 心电图机 | 性能 | 检查1mV定标测定检查是否正常 | 是 | 下拉 | 0-无异常¦1-异常 | 0
预防性维护 | 心电图机 | 性能 | 检查走纸功能是否正常 | 是 | 下拉 | 0-无异常¦1-异常 | 0
预防性维护 | 心电图机 | 性能 | 检查时间设置是否正确 | 是 | 下拉 | 0-无异常¦1-异常 | 0
预防性维护 | 心电图机 | 性能 | 检查基本功能是否正常 | 是 | 下拉 | 0-无异常¦1-异常 | 0
预防性维护 | 心电图机 | 保养调校 | 表面清洁 | 是 | 下拉 | 0-无异常¦1-异常 | 0
预防性维护 | 心电图机 | 保养调校 | 检查计量时间周期有无过期 | 是 | 下拉 | 0-无异常¦1-异常 | 0
预防性维护 | 心电图机 | 电气安全测试 | 是否正常 | 是 | 下拉 | 0-无异常¦1-异常 | 0
预防性维护 | 电动医用床(手术床) | 外观及附件 | 检查旋钮和按键无松动或破损 | 是 | 下拉 | 0-无异常¦1-异常 | 0
预防性维护 | 电动医用床(手术床) | 外观及附件 | 检查电源插头及电源线无破损 | 是 | 下拉 | 0-无异常¦1-异常 | 0
预防性维护 | 电动医用床(手术床) | 外观及附件 | 检查手控、脚控开关工作是否正常 | 是 | 下拉 | 0-无异常¦1-异常 | 0
预防性维护 | 电动医用床(手术床) | 外观及附件 | 检查各连接部位是否牢固 | 是 | 下拉 | 0-无异常¦1-异常 | 0
预防性维护 | 电动医用床(手术床) | 外观及附件 | 检查外观整洁，无明显缺陷 | 是 | 下拉 | 0-无异常¦1-异常 | 0
预防性维护 | 电动医用床(手术床) | 外观及附件 | 检查其他附件无短缺 | 是 | 下拉 | 0-无异常¦1-异常 | 0
预防性维护 | 电动医用床(手术床) | 性能 | 检查限位开关工作是否正常 | 是 | 下拉 | 0-无异常¦1-异常 | 0
预防性维护 | 电动医用床(手术床) | 性能 | 检查液压传动工作是否正常 | 是 | 下拉 | 0-无异常¦1-异常 | 0
预防性维护 | 电动医用床(手术床) | 性能 | 检查基本功能是否正常 | 是 | 下拉 | 0-无异常¦1-异常 | 0
预防性维护 | 电动医用床(手术床) | 保养调校 | 表面清洁 | 是 | 下拉 | 0-无异常¦1-异常 | 0
预防性维护 | 电动医用床(手术床) | 保养调校 | 连接部位润滑加油 | 是 | 下拉 | 0-无异常¦1-异常 | 0
预防性维护 | 电动医用床(手术床) | 电气安全测试 | 是否正常 | 是 | 下拉 | 0-无异常¦1-异常 | 0
预防性维护 | 无影灯 | 外观及附件 | 检查旋钮和按键无松动或破损 | 是 | 下拉 | 0-无异常¦1-异常 | 0
预防性维护 | 无影灯 | 外观及附件 | 检查电源插头及电源线无破损 | 是 | 下拉 | 0-无异常¦1-异常 | 0
预防性维护 | 无影灯 | 外观及附件 | 检查防护罩是否完好 | 是 | 下拉 | 0-无异常¦1-异常 | 0
预防性维护 | 无影灯 | 外观及附件 | 检查各连接部位是否牢固 | 是 | 下拉 | 0-无异常¦1-异常 | 0
预防性维护 | 无影灯 | 外观及附件 | 检查外观整洁，无明显缺陷 | 是 | 下拉 | 0-无异常¦1-异常 | 0
预防性维护 | 无影灯 | 外观及附件 | 检查其他附件无短缺 | 是 | 下拉 | 0-无异常¦1-异常 | 0
预防性维护 | 无影灯 | 性能 | 检查无影灯能否正常点亮 | 是 | 下拉 | 0-无异常¦1-异常 | 0
预防性维护 | 无影灯 | 性能 | 检查按键功能是否完善 | 是 | 下拉 | 0-无异常¦1-异常 | 0
预防性维护 | 无影灯 | 性能 | 检查备用灯、备用灯切换电机是否正常 | 是 | 下拉 | 0-无异常¦1-异常 | 0
预防性维护 | 无影灯 | 性能 | 检查无影灯调焦功能是否正常 | 是 | 下拉 | 0-无异常¦1-异常 | 0
预防性维护 | 无影灯 | 性能 | 检查面板功能是否完好 | 是 | 下拉 | 0-无异常¦1-异常 | 0
预防性维护 | 无影灯 | 保养调校 | 表面清洁 | 是 | 下拉 | 0-无异常¦1-异常 | 0
预防性维护 | 无影灯 | 保养调校 | 防护罩清洁 | 是 | 下拉 | 0-无异常¦1-异常 | 0
预防性维护 | 无影灯 | 保养调校 | 无影灯灯泡清洁 | 是 | 下拉 | 0-无异常¦1-异常 | 0
预防性维护 | 空气消毒器 | 外观及附件 | 检查旋钮和按键无松动或破损 | 是 | 下拉 | 0-无异常¦1-异常 | 0
预防性维护 | 空气消毒器 | 外观及附件 | 检查电源插头及电源线无破损 | 是 | 下拉 | 0-无异常¦1-异常 | 0
预防性维护 | 空气消毒器 | 外观及附件 | 检查外观整洁，无明显缺陷 | 是 | 下拉 | 0-无异常¦1-异常 | 0
预防性维护 | 空气消毒器 | 外观及附件 | 检查其他附件无短缺 | 是 | 下拉 | 0-无异常¦1-异常 | 0
预防性维护 | 空气消毒器 | 性能 | 检查基本功能是否正常 | 是 | 下拉 | 0-无异常¦1-异常 | 0
预防性维护 | 空气消毒器 | 保养调校 | 表面清洁 | 是 | 下拉 | 0-无异常¦1-异常 | 0
预防性维护 | 空气消毒器 | 电气安全测试 | 是否正常 | 是 | 下拉 | 0-无异常¦1-异常 | 0
预防性维护 | 放射类X线设备 | 控制台保养与维护 | 检查通风防潮(空气流通、干燥防潮、环境温度适宜) | 是 | 下拉 | 0-无异常¦1-异常 | 0
预防性维护 | 放射类X线设备 | 控制台保养与维护 | 检查防尘保洁（各导线的连接有否松动脱落；各器件是否有烧黑熔化弯曲变形；各调节电阻的固定夹子是否脱落歪曲） | 是 | 下拉 | 0-无异常¦1-异常 | 0
预防性维护 | 放射类X线设备 | 控制台保养与维护 | 检查控制台校表（电源电表、电压表、电流表指数是否正常；控制台各旋钮按键是否完好；控制台接地是否良好） | 是 | 下拉 | 0-无异常¦1-异常 | 0
预防性维护 | 放射类X线设备 | 机械部件的保养与维护 | 除尘保洁 | 是 | 下拉 | 0-无异常¦1-异常 | 0
预防性维护 | 放射类X线设备 | 机械部件的保养与维护 | 检查维护（各部件间固定连接有否松动；诊断床的限位开关是否正常工作；各吊挂部分的钢丝有否出现磨损断股） | 是 | 下拉 | 0-无异常¦1-异常 | 0
预防性维护 | 放射类X线设备 | 机械部件的保养与维护 | 对轴承轨道的润滑，减少磨损增加灵敏度 | 是 | 下拉 | 0-无异常¦1-异常 | 0
预防性维护 | 放射类X线设备 | 高压电缆的保养与维护 | 防潮防腐蚀(干燥清洁，恒温，防止受热、冷冻及压碰) | 是 | 下拉 | 0-无异常¦1-异常 | 0
预防性维护 | 放射类X线设备 | 高压电缆的保养与维护 | 防止弯曲 | 是 | 下拉 | 0-无异常¦1-异常 | 0
预防性维护 | 放射类X线设备 | 高压电缆的保养与维护 | 电缆两端的固定环与X线球管及高压发生器是否紧固 | 是 | 下拉 | 0-无异常¦1-异常 | 0
预防性维护 | 放射类X线设备 | 高压电缆的保养与维护 | 检查充填物是否因受热而熔化流出 | 是 | 下拉 | 0-无异常¦1-异常 | 0
预防性维护 | 放射类X线设备 | X线球管的保养与维护 | 检查防震防热措施 | 是 | 下拉 | 0-无异常¦1-异常 | 0
预防性维护 | 放射类X线设备 | X线球管的保养与维护 | 防气泡（观察管内有无气泡存在，及时添油排气） | 是 | 下拉 | 0-无异常¦1-异常 | 0
预防性维护 | 放射类X线设备 | 高压发生器及组合机头的保养维护 | 检查机头散热情况是否良好 | 是 | 下拉 | 0-无异常¦1-异常 | 0
预防性维护 | 放射类X线设备 | 高压发生器及组合机头的保养维护 | 检查绝缘油的绝缘性能是否良好 | 是 | 下拉 | 0-无异常¦1-异常 | 0
预防性维护 | 放射类X线设备 | 高压发生器及组合机头的保养维护 | 检查高压发生器内部部件是否完好 | 是 | 下拉 | 0-无异常¦1-异常 | 0
预防性维护 | MRI | 控制台保养与维护 | 检查通风防潮(空气流通、干燥防潮、环境温度适宜) | 是 | 下拉 | 0-无异常¦1-异常 | 0
预防性维护 | MRI | 控制台保养与维护 | 检查防尘保洁（各导线的连接有否松动脱落；各器件是否有烧黑熔化弯曲变形；各调节电阻的固定夹子是否脱落歪曲） | 是 | 下拉 | 0-无异常¦1-异常 | 0
预防性维护 | MRI | 机械部件的保养与维护 | 除尘保洁 | 是 | 下拉 | 0-无异常¦1-异常 | 0
预防性维护 | MRI | 机械部件的保养与维护 | 检查维护（各部件间固定连接有否松动；诊断床的限位开关是否正常工作；各吊挂部分的钢丝有否出现磨损断股） | 是 | 下拉 | 0-无异常¦1-异常 | 0
预防性维护 | MRI | 机械部件的保养与维护 | 对轴承轨道的润滑，减少磨损增加灵敏度 | 是 | 下拉 | 0-无异常¦1-异常 | 0
预防性维护 | MRI | 冷却系统的保养与维护 | 检查冷却水、液氮水平 | 是 | 下拉 | 0-无异常¦1-异常 | 0
预防性维护 | MRI | 冷却系统的保养与维护 | 检查磁体各级温度是否符合要求 | 是 | 下拉 | 0-无异常¦1-异常 | 0
预防性维护 | MRI | 冷却系统的保养与维护 | 检查磁体内压力和梯度冷却机的温度 | 是 | 下拉 | 0-无异常¦1-异常 | 0
预防性维护 | MRI | 冷却系统的保养与维护 | 检查干燥器是否有积水 | 是 | 下拉 | 0-无异常¦1-异常 | 0
预防性维护 | MRI | 冷却系统的保养与维护 | 检查散热风扇是否正常运作 | 是 | 下拉 | 0-无异常¦1-异常 | 0
预防性维护 | MRI | 冷却系统的保养与维护 | 检查UPS电池蓄电能力 | 是 | 下拉 | 0-无异常¦1-异常 | 0
预防性维护 | MRI | 其他 | 检查机器通风孔的空气过滤网是否堵塞,保持通风良好 | 是 | 下拉 | 0-无异常¦1-异常 | 0
预防性维护 | 麻醉监护仪 | 外观及附件检查 | 电源线检查 | 是 | 下拉 | 0-无异常¦1-异常 | 0
预防性维护 | 麻醉监护仪 | 外观及附件检查 | 心电导联线检查 | 是 | 下拉 | 0-无异常¦1-异常 | 0
预防性维护 | 麻醉监护仪 | 外观及附件检查 | 温度探头检查 | 是 | 下拉 | 0-无异常¦1-异常 | 0
预防性维护 | 麻醉监护仪 | 外观及附件检查 | 血氧饱和度探头的连线检测 | 是 | 下拉 | 0-无异常¦1-异常 | 0
预防性维护 | 麻醉监护仪 | 外观及附件检查 | 风扇，过滤器清洁 | 是 | 下拉 | 0-无异常¦1-异常 | 0
预防性维护 | 麻醉监护仪 | 性能 | 工作系统自检 | 是 | 下拉 | 0-无异常¦1-异常 | 0
预防性维护 | 麻醉监护仪 | 性能 | 交流电失效检测 | 是 | 下拉 | 0-无异常¦1-异常 | 0
预防性维护 | 麻醉监护仪 | 性能 | 呼末二氧化碳分压监测值对比 | 是 | 下拉 | 0-无异常¦1-异常 | 0
预防性维护 | 麻醉监护仪 | 性能 | 心电功能模拟检查 | 是 | 下拉 | 0-无异常¦1-异常 | 0
预防性维护 | 麻醉监护仪 | 性能 | 血压功能检查 | 是 | 下拉 | 0-无异常¦1-异常 | 0
预防性维护 | 麻醉监护仪 | 性能 | 血氧功能检查 | 是 | 下拉 | 0-无异常¦1-异常 | 0
预防性维护 | 麻醉监护仪 | 性能 | 声光报警检查 | 是 | 下拉 | 0-无异常¦1-异常 | 0
预防性维护 | 麻醉监护仪 | 性能 | 报警限检查 | 是 | 下拉 | 0-无异常¦1-异常 | 0
预防性维护 | 麻醉监护仪 | 性能 | 静音检查 | 是 | 下拉 | 0-无异常¦1-异常 | 0
预防性维护 | 麻醉监护仪 | 性能 | 麻醉气体浓度监测对比 | 是 | 下拉 | 0-无异常¦1-异常 | 0
预防性维护 | 麻醉监护仪 | 电气安全测试 | 是否正常 | 是 | 下拉 | 0-无异常¦1-异常 | 0
预防性维护 | 供应室高压灭菌锅 | 水路部分 | 水压要求 | 是 | 下拉 | 0-无异常¦1-异常 | 0
预防性维护 | 供应室高压灭菌锅 | 水路部分 | 进水过滤器 | 是 | 下拉 | 0-无异常¦1-异常 | 0
预防性维护 | 供应室高压灭菌锅 | 水路部分 | 进水电磁阀工作状态 | 是 | 下拉 | 0-无异常¦1-异常 | 0
预防性维护 | 供应室高压灭菌锅 | 水路部分 | 单向阀的工作状态 | 是 | 下拉 | 0-无异常¦1-异常 | 0
预防性维护 | 供应室高压灭菌锅 | 真空管路 | 测试真空泵工作状态 | 是 | 下拉 | 0-无异常¦1-异常 | 0
预防性维护 | 供应室高压灭菌锅 | 真空管路 | 大热交换器 | 是 | 下拉 | 0-无异常¦1-异常 | 0
预防性维护 | 供应室高压灭菌锅 | 真空管路 | 小热交换器 | 是 | 下拉 | 0-无异常¦1-异常 | 0
预防性维护 | 供应室高压灭菌锅 | 真空管路 | 大气动阀工作状态 | 是 | 下拉 | 0-无异常¦1-异常 | 0
预防性维护 | 供应室高压灭菌锅 | 真空管路 | 各真空管路的接口密封 | 是 | 下拉 | 0-无异常¦1-异常 | 0
预防性维护 | 供应室高压灭菌锅 | 真空管路 | 单向阀的工作状态 | 是 | 下拉 | 0-无异常¦1-异常 | 0
预防性维护 | 供应室高压灭菌锅 | 真空管路 | 腔内压力开关 | 是 | 下拉 | 0-无异常¦1-异常 | 0
预防性维护 | 供应室高压灭菌锅 | 电路控制 | CPU板各插口的连接 | 是 | 下拉 | 0-无异常¦1-异常 | 0
预防性维护 | 供应室高压灭菌锅 | 电路控制 | 继电器板插口的连接 | 是 | 下拉 | 0-无异常¦1-异常 | 0
预防性维护 | 供应室高压灭菌锅 | 电路控制 | 数字输出状态测试 | 是 | 下拉 | 0-无异常¦1-异常 | 0
预防性维护 | 供应室高压灭菌锅 | 电路控制 | 数字输入状态检查 | 是 | 下拉 | 0-无异常¦1-异常 | 0
预防性维护 | 供应室高压灭菌锅 | 电路控制 | 各电磁阀的工作状态 | 是 | 下拉 | 0-无异常¦1-异常 | 0
预防性维护 | 供应室高压灭菌锅 | 门 | 门的安全联锁 | 是 | 下拉 | 0-无异常¦1-异常 | 0
预防性维护 | 供应室高压灭菌锅 | 门 | 门的升降 | 是 | 下拉 | 0-无异常¦1-异常 | 0
预防性维护 | 供应室高压灭菌锅 | 门 | 门限位开关 | 是 | 下拉 | 0-无异常¦1-异常 | 0
预防性维护 | 供应室高压灭菌锅 | 门 | 门互锁 | 是 | 下拉 | 0-无异常¦1-异常 | 0
预防性维护 | 供应室高压灭菌锅 | 门 | 门锁状态 | 是 | 下拉 | 0-无异常¦1-异常 | 0
预防性维护 | 供应室高压灭菌锅 | 门 | 清洁侧门封 | 是 | 下拉 | 0-无异常¦1-异常 | 0
预防性维护 | 供应室高压灭菌锅 | 门 | 无菌侧门封 | 是 | 下拉 | 0-无异常¦1-异常 | 0
预防性维护 | 供应室高压灭菌锅 | 门 | 门封压力开关 | 是 | 下拉 | 0-无异常¦1-异常 | 0
预防性维护 | 供应室高压灭菌锅 | 压缩空气 | 压缩空气压力 | 是 | 下拉 | 0-无异常¦1-异常 | 0
预防性维护 | 供应室高压灭菌锅 | 压缩空气 | 压缩空气控制 | 是 | 下拉 | 0-无异常¦1-异常 | 0
预防性维护 | 供应室高压灭菌锅 | 压缩空气 | 气动阀工作状态 | 是 | 下拉 | 0-无异常¦1-异常 | 0
预防性维护 | 供应室高压灭菌锅 | 压缩空气 | 无菌空气过滤器 | 是 | 下拉 | 0-无异常¦1-异常 | 0
预防性维护 | 供应室清洗机 | 进水部分 | 水压3-8bar | 是 | 下拉 | 0-无异常¦1-异常 | 0
预防性维护 | 供应室清洗机 | 进水部分 | 清洁过滤器 | 是 | 下拉 | 0-无异常¦1-异常 | 0
预防性维护 | 供应室清洗机 | 进水部分 | 控制进水单元工作状态 | 是 | 下拉 | 0-无异常¦1-异常 | 0
预防性维护 | 供应室清洗机 | 进水部分 | 进水管路接口 | 是 | 下拉 | 0-无异常¦1-异常 | 0
预防性维护 | 供应室清洗机 | 排水部分 | 排水泵状态 | 是 | 下拉 | 0-无异常¦1-异常 | 0
预防性维护 | 供应室清洗机 | 排水部分 | 排水单向阀 | 是 | 下拉 | 0-无异常¦1-异常 | 0
预防性维护 | 供应室清洗机 | 排水部分 | 排水管接口 | 是 | 下拉 | 0-无异常¦1-异常 | 0
预防性维护 | 供应室清洗机 | 加热部分 | 蒸汽控制单元 | 是 | 下拉 | 0-无异常¦1-异常 | 0
预防性维护 | 供应室清洗机 | 加热部分 | 蒸汽过滤器 | 是 | 下拉 | 0-无异常¦1-异常 | 0
预防性维护 | 供应室清洗机 | 加热部分 | 蒸汽接口 | 是 | 下拉 | 0-无异常¦1-异常 | 0
预防性维护 | 供应室清洗机 | 加热部分 | 电路控制部分 | 是 | 下拉 | 0-无异常¦1-异常 | 0
预防性维护 | 供应室清洗机 | 清洗单元 | 循环泵工作状态 | 是 | 下拉 | 0-无异常¦1-异常 | 0
预防性维护 | 供应室清洗机 | 清洗单元 | 管路接口 | 是 | 下拉 | 0-无异常¦1-异常 | 0
预防性维护 | 供应室清洗机 | 清洗单元 | 清洗架转臂 | 是 | 下拉 | 0-无异常¦1-异常 | 0
预防性维护 | 供应室清洗机 | 清洗单元 | 清洗架轴承 | 是 | 下拉 | 0-无异常¦1-异常 | 0
预防性维护 | 供应室清洗机 | 清洗单元 | 清洗架转臂旋转情况 | 是 | 下拉 | 0-无异常¦1-异常 | 0
预防性维护 | 供应室清洗机 | 清洗单元 | 清洗架与腔体连接部分 | 是 | 下拉 | 0-无异常¦1-异常 | 0
预防性维护 | 供应室清洗机 | 加液单元 | 泵工作情况 | 是 | 下拉 | 0-无异常¦1-异常 | 0
预防性维护 | 供应室清洗机 | 加液单元 | 软管情况 | 是 | 下拉 | 0-无异常¦1-异常 | 0
预防性维护 | 供应室清洗机 | 加液单元 | 液位传感器情况 | 是 | 下拉 | 0-无异常¦1-异常 | 0
预防性维护 | 供应室清洗机 | 加液单元 | 进液量情况 | 是 | 下拉 | 0-无异常¦1-异常 | 0
预防性维护 | 供应室清洗机 | 干燥部分 | 风扇工作状态 | 是 | 下拉 | 0-无异常¦1-异常 | 0
预防性维护 | 供应室清洗机 | 干燥部分 | 干燥压力 | 是 | 下拉 | 0-无异常¦1-异常 | 0
预防性维护 | 供应室清洗机 | 干燥部分 | 过滤器情况 | 是 | 下拉 | 0-无异常¦1-异常 | 0
预防性维护 | 供应室清洗机 | 干燥部分 | 温度上升情况 | 是 | 下拉 | 0-无异常¦1-异常 | 0
预防性维护 | 供应室清洗机 | 干燥部分 | 排风口的情况 | 是 | 下拉 | 0-无异常¦1-异常 | 0
预防性维护 | 供应室清洗机 | 电路部分 | 数据输出数据输入 | 是 | 下拉 | 0-无异常¦1-异常 | 0
预防性维护 | 供应室清洗机 | 电路部分 | 继电器工作状态 | 是 | 下拉 | 0-无异常¦1-异常 | 0
预防性维护 | 供应室清洗机 | 电路部分 | 水位传感器情况 | 是 | 下拉 | 0-无异常¦1-异常 | 0
预防性维护 | 供应室清洗机 | 电路部分 | 干燥单元泄漏情况 | 是 | 下拉 | 0-无异常¦1-异常 | 0
预防性维护 | 供应室清洗机 | 电路部分 | 干燥压力情况 | 是 | 下拉 | 0-无异常¦1-异常 | 0
预防性维护 | 环氧乙烷灭菌器 | 空气过滤系统 | 装卸原有空气过滤器,更换0.3mm和0.1mm空气过滤芯和密封圈 | 是 | 下拉 | 0-无异常¦1-异常 | 0
预防性维护 | 环氧乙烷灭菌器 | 检查排气管路 | 检查灭菌器和排气管路之间的所有连接是否紧密 | 是 | 下拉 | 0-无异常¦1-异常 | 0
预防性维护 | 环氧乙烷灭菌器 | 检查排气管路 | 检查排气软管是否出现老化现象从而导致排气不畅的故障 | 是 | 下拉 | 0-无异常¦1-异常 | 0
预防性维护 | 环氧乙烷灭菌器 | 预湿系统 | 检查预湿电路的插头及“O”型密封圈 | 是 | 下拉 | 0-无异常¦1-异常 | 0
预防性维护 | 环氧乙烷灭菌器 | 检查文氏泵真空装置 | 检查调压阀的压力是否可以保持工作所需的压力 | 是 | 下拉 | 0-无异常¦1-异常 | 0
预防性维护 | 环氧乙烷灭菌器 | 门锁装置 | 检查门锁电路，清洁插头，确保开关自如，联动及互锁良好 | 是 | 下拉 | 0-无异常¦1-异常 | 0
预防性维护 | 环氧乙烷灭菌器 | 门锁装置 | 检查炉门与炉腔的密封是否良好 | 是 | 下拉 | 0-无异常¦1-异常 | 0
预防性维护 | 环氧乙烷灭菌器 | 排气装置 | 检查排气电路，境界插头和底座 | 是 | 下拉 | 0-无异常¦1-异常 | 0
预防性维护 | 环氧乙烷灭菌器 | 排气装置 | 更换生物过滤器 | 是 | 下拉 | 0-无异常¦1-异常 | 0
预防性维护 | 环氧乙烷灭菌器 | 真空测试 | 用专用工具检测压力是否在正常范围内 | 是 | 下拉 | 0-无异常¦1-异常 | 0
预防性维护 | 环氧乙烷灭菌器 | 真空测试 | 检测抽真空是否能在指定时间内完成 | 是 | 下拉 | 0-无异常¦1-异常 | 0
预防性维护 | 环氧乙烷灭菌器 | 真空测试 | 低压测漏试验 | 是 | 下拉 | 0-无异常¦1-异常 | 0
预防性维护 | 环氧乙烷灭菌器 | 真空测试 | 高压测漏试验 | 是 | 下拉 | 0-无异常¦1-异常 | 0
预防性维护 | 环氧乙烷灭菌器 | 其他 | 检查穿刺电路、穿刺传感器，清洁插头和底座 | 是 | 下拉 | 0-无异常¦1-异常 | 0
预防性维护 | 环氧乙烷灭菌器 | 其他 | 清除水箱中的沉淀物及杂质，检查水位传感器 | 是 | 下拉 | 0-无异常¦1-异常 | 0
预防性维护 | 环氧乙烷灭菌器 | 其他 | 检查真空测试阀的压力并对其进行清洗 | 是 | 下拉 | 0-无异常¦1-异常 | 0
预防性维护 | 环氧乙烷灭菌器 | 其他 | 测量各用点设备的供电电压是否正常 | 是 | 下拉 | 0-无异常¦1-异常 | 0
预防性维护 | 环氧乙烷灭菌器 | 其他 | 检查电路板上的开关和按钮是否正常 | 是 | 下拉 | 0-无异常¦1-异常 | 0
预防性维护 | 环氧乙烷灭菌器 | 其他 | 检查显示屏在水平和垂直显示方面是否在正常范围内 | 是 | 下拉 | 0-无异常¦1-异常 | 0
预防性维护 | 环氧乙烷灭菌器 | 其他 | 检查打印机工作是否正常 | 是 | 下拉 | 0-无异常¦1-异常 | 0
预防性维护 | 环氧乙烷灭菌器 | 其他 | 更换OVERHAUL KIT维护专用零件 | 是 | 下拉 | 0-无异常¦1-异常 | 0
预防性维护 | 供应室水处理单元 | 通用 | 原水箱消毒清洗 | 是 | 下拉 | 0-无异常¦1-异常 | 0
预防性维护 | 供应室水处理单元 | 通用 | FEF过滤器清洗或更换 | 是 | 下拉 | 0-无异常¦1-异常 | 0
预防性维护 | 供应室水处理单元 | 通用 | CF过滤器冲洗或更换 | 是 | 下拉 | 0-无异常¦1-异常 | 0
预防性维护 | 供应室水处理单元 | 通用 | 精滤器冲洗或更换 | 是 | 下拉 | 0-无异常¦1-异常 | 0
预防性维护 | 供应室水处理单元 | 通用 | RO膜容器清洗消毒 | 是 | 下拉 | 0-无异常¦1-异常 | 0
预防性维护 | 供应室水处理单元 | 通用 | 树脂罐消毒清洗 | 是 | 下拉 | 0-无异常¦1-异常 | 0
预防性维护 | 供应室水处理单元 | 通用 | 水机房内管路系统消毒 | 是 | 下拉 | 0-无异常¦1-异常 | 0
预防性维护 | 供应室水处理单元 | 通用 | 系统内管路冲洗 | 是 | 下拉 | 0-无异常¦1-异常 | 0
预防性维护 | 供应室水处理单元 | 通用 | 除菌器更换滤膜 | 是 | 下拉 | 0-无异常¦1-异常 | 0
预防性维护 | 供应室水处理单元 | 通用 | 更换UV杀菌器 | 是 | 下拉 | 0-无异常¦1-异常 | 0
预防性维护 | 高压氧舱 | 通用 | 氧舱安全阀和压力表校验 | 是 | 下拉 | 0-无异常¦1-异常 | 0
预防性维护 | 高压氧舱 | 通用 | 测氧仪的工作可靠性 | 是 | 下拉 | 0-无异常¦1-异常 | 0
预防性维护 | 高压氧舱 | 通用 | 应急排气阀动作的灵活性 | 是 | 下拉 | 0-无异常¦1-异常 | 0
预防性维护 | 高压氧舱 | 通用 | 应急电源及应急照明系统的工作状态是否好 | 是 | 下拉 | 0-无异常¦1-异常 | 0
预防性维护 | 高压氧舱 | 通用 | 手动操作系统的手操机构是否正常 | 是 | 下拉 | 0-无异常¦1-异常 | 0
预防性维护 | 高压氧舱 | 通用 | 氧舱舱体与接地装置的连接可靠性 | 是 | 下拉 | 0-无异常¦1-异常 | 0
预防性维护 | 高压氧舱 | 通用 | 氧舱电气设备接线情况是否良好 | 是 | 下拉 | 0-无异常¦1-异常 | 0
预防性维护 | 高压氧舱 | 通用 | 氧舱供氧供气系统是否完好 | 是 | 下拉 | 0-无异常¦1-异常 | 0
预防性维护 | 高压氧舱 | 通用 | 检查氧舱舱门观察窗有机玻璃是否老化 | 是 | 下拉 | 0-无异常¦1-异常 | 0
预防性维护 | 高压氧舱 | 通用 | 舱体外观有无缺损，焊缝、接头及管道等有无泄露 | 是 | 下拉 | 0-无异常¦1-异常 | 0
预防性维护 | 电动吸引器 | 外观及附件检查 | 旋钮及按键是否正常 | 是 | 下拉 | 0-无异常¦1-异常 | 0
预防性维护 | 电动吸引器 | 外观及附件检查 | 电源及电源线是否完好 | 是 | 下拉 | 0-无异常¦1-异常 | 0
预防性维护 | 电动吸引器 | 外观及附件检查 | 外观整洁 | 是 | 下拉 | 0-无异常¦1-异常 | 0
预防性维护 | 电动吸引器 | 外观及附件检查 | 连接软管，橡胶连接件和负压瓶无缺失 | 是 | 下拉 | 0-无异常¦1-异常 | 0
预防性维护 | 电动吸引器 | 性能 | 基本功能是否正常 | 是 | 下拉 | 0-无异常¦1-异常 | 0
预防性维护 | 电动吸引器 | 性能 | 压力表的指示是否正常 | 是 | 下拉 | 0-无异常¦1-异常 | 0
预防性维护 | 电动吸引器 | 电气安全测试 | 是否正常 | 是 | 下拉 | 0-无异常¦1-异常 | 0
预防性维护 | 超低温冰箱 | 外观及附件检查 | 外观整洁，无破损 | 是 | 下拉 | 0-无异常¦1-异常 | 0
预防性维护 | 超低温冰箱 | 外观及附件检查 | 按钮开关无松动，工作正常 | 是 | 下拉 | 0-无异常¦1-异常 | 0
预防性维护 | 超低温冰箱 | 外观及附件检查 | 门锁、开启手柄开启正常 | 是 | 下拉 | 0-无异常¦1-异常 | 0
预防性维护 | 超低温冰箱 | 外观及附件检查 | 冰箱门关闭后密闭正常 | 是 | 下拉 | 0-无异常¦1-异常 | 0
预防性维护 | 超低温冰箱 | 温控与报警 | 温度显示正常 | 是 | 下拉 | 0-无异常¦1-异常 | 0
预防性维护 | 超低温冰箱 | 温控与报警 | 报警功能工作正常 | 是 | 下拉 | 0-无异常¦1-异常 | 0
预防性维护 | 超低温冰箱 | 电气安全测试 | 火线到零线电压 | 是 | 下拉 | 0-无异常¦1-异常 | 0
预防性维护 | 超低温冰箱 | 电气安全测试 | 火线到地线电压 | 是 | 下拉 | 0-无异常¦1-异常 | 0
预防性维护 | 超低温冰箱 | 电气安全测试 | 零线到地线电压 | 是 | 下拉 | 0-无异常¦1-异常 | 0
预防性维护 | 超低温冰箱 | 电气安全测试 | 电源线无破损 | 是 | 下拉 | 0-无异常¦1-异常 | 0
预防性维护 | 超低温冰箱 | 保养调试 | 清洁空气过滤网 | 是 | 下拉 | 0-无异常¦1-异常 | 0
预防性维护 | 超低温冰箱 | 保养调试 | 压缩机工作室除尘 | 是 | 下拉 | 0-无异常¦1-异常 | 0
预防性维护 | 移液器 | 外观及附件检查 | 外观整洁，无破损 | 是 | 下拉 | 0-无异常¦1-异常 | 0
预防性维护 | 移液器 | 外观及附件检查 | 按钮开关无松动，工作正常 | 是 | 下拉 | 0-无异常¦1-异常 | 0
预防性维护 | 移液器 | 温控与报警 | 加样按钮工作正常 | 是 | 下拉 | 0-无异常¦1-异常 | 0
预防性维护 | 移液器 | 温控与报警 | 量程选择旋钮工作正常 | 是 | 下拉 | 0-无异常¦1-异常 | 0
预防性维护 | 移液器 | 温控与报警 | 加样无堵塞 | 是 | 下拉 | 0-无异常¦1-异常 | 0
预防性维护 | 显微镜 | 外观及附件检查 | 外观整洁，无破损 | 是 | 下拉 | 0-无异常¦1-异常 | 0
预防性维护 | 显微镜 | 外观及附件检查 | 各种旋钮无破损 | 是 | 下拉 | 0-无异常¦1-异常 | 0
预防性维护 | 显微镜 | 外观及附件检查 | 目镜、物镜无破损 | 是 | 下拉 | 0-无异常¦1-异常 | 0
预防性维护 | 显微镜 | 外观及附件检查 | 载物台无破损 | 是 | 下拉 | 0-无异常¦1-异常 | 0
预防性维护 | 显微镜 | 外观及附件检查 | 电源线无破损 | 是 | 下拉 | 0-无异常¦1-异常 | 0
预防性维护 | 显微镜 | 功能检查 | 各调节按钮工作正常 | 是 | 下拉 | 0-无异常¦1-异常 | 0
预防性维护 | 显微镜 | 功能检查 | 物镜切换正常 | 是 | 下拉 | 0-无异常¦1-异常 | 0
预防性维护 | 显微镜 | 功能检查 | 遮光孔开关正常 | 是 | 下拉 | 0-无异常¦1-异常 | 0
预防性维护 | 显微镜 | 功能检查 | 载物台移动正常 | 是 | 下拉 | 0-无异常¦1-异常 | 0
预防性维护 | 显微镜 | 功能检查 | 光源正常 | 是 | 下拉 | 0-无异常¦1-异常 | 0
预防性维护 | 离心机 | 外观及附件检查 | 外观整洁，无破损 | 是 | 下拉 | 0-无异常¦1-异常 | 0
预防性维护 | 离心机 | 外观及附件检查 | 开关、按钮、调速器无破损 | 是 | 下拉 | 0-无异常¦1-异常 | 0
预防性维护 | 离心机 | 外观及附件检查 | 转子、挂篮无破损 | 是 | 下拉 | 0-无异常¦1-异常 | 0
预防性维护 | 离心机 | 外观及附件检查 | 电源线无破损 | 是 | 下拉 | 0-无异常¦1-异常 | 0
预防性维护 | 离心机 | 功能检查 | 调速装置功能正常 | 是 | 下拉 | 0-无异常¦1-异常 | 0
预防性维护 | 离心机 | 功能检查 | 定时装置功能正常 | 是 | 下拉 | 0-无异常¦1-异常 | 0
预防性维护 | 离心机 | 功能检查 | 转速与时间显示功能正常 | 是 | 下拉 | 0-无异常¦1-异常 | 0
预防性维护 | 离心机 | 功能检查 | 冷冻装置功能正常 | 是 | 下拉 | 0-无异常¦1-异常 | 0
预防性维护 | 离心机 | 功能检查 | 自动门锁功能正常 | 是 | 下拉 | 0-无异常¦1-异常 | 0
预防性维护 | 离心机 | 功能检查 | 温度显示功能正常 | 是 | 下拉 | 0-无异常¦1-异常 | 0
预防性维护 | 离心机 | 功能检查 | 紧急开门装置功能正常 | 是 | 下拉 | 0-无异常¦1-异常 | 0
预防性维护 | 离心机 | 电气安全 | 是否正常 | 是 | 下拉 | 0-无异常¦1-异常 | 0
预防性维护 | 离心机 | 保养调校 | 电机上润滑油 | 是 | 下拉 | 0-无异常¦1-异常 | 0
预防性维护 | 离心机 | 保养调校 | 挂篮挂钩处加润滑油 | 是 | 下拉 | 0-无异常¦1-异常 | 0
预防性维护 | 体重秤 | 外观及附件检查 | 外观整洁，无明显污迹和破损 | 是 | 下拉 | 0-无异常¦1-异常 | 0
预防性维护 | 体重秤 | 外观及附件检查 | 表盘上数字和刻度清晰可见 | 是 | 下拉 | 0-无异常¦1-异常 | 0
预防性维护 | 体重秤 | 外观及附件检查 | 螺丝无松动或缺少 | 是 | 下拉 | 0-无异常¦1-异常 | 0
预防性维护 | 体重秤 | 功能检查 | 能正常调零 | 是 | 下拉 | 0-无异常¦1-异常 | 0
预防性维护 | 体重秤 | 功能检查 | 体重称量无明显异常 | 是 | 下拉 | 0-无异常¦1-异常 | 0
预防性维护 | 体重秤 | 功能检查 | 定期强检 | 是 | 下拉 | 0-无异常¦1-异常 | 0
预防性维护 | 生化类设备 | 外观及附件检查 | 外观整洁，无明显污迹和破损 | 是 | 下拉 | 0-无异常¦1-异常 | 0
预防性维护 | 生化类设备 | 外观及附件检查 | 各按钮、开关无破损 | 是 | 下拉 | 0-无异常¦1-异常 | 0
预防性维护 | 生化类设备 | 外观及附件检查 | 液路无漏液，气路无漏气 | 是 | 下拉 | 0-无异常¦1-异常 | 0
预防性维护 | 生化类设备 | 外观及附件检查 | 电源线无破损，通讯线无破损 | 是 | 下拉 | 0-无异常¦1-异常 | 0
预防性维护 | 生化类设备 | 功能检查 | 紧急关机功能正常 | 是 | 下拉 | 0-无异常¦1-异常 | 0
预防性维护 | 生化类设备 | 功能检查 | 各样品臂、试剂臂工作无异响 | 是 | 下拉 | 0-无异常¦1-异常 | 0
预防性维护 | 生化类设备 | 功能检查 | 冲洗模块工作正常 | 是 | 下拉 | 0-无异常¦1-异常 | 0
预防性维护 | 生化类设备 | 功能检查 | 比色模块无液体溢出 | 是 | 下拉 | 0-无异常¦1-异常 | 0
预防性维护 | 生化类设备 | 功能检查 | 散热风扇工作正常 | 是 | 下拉 | 0-无异常¦1-异常 | 0
预防性维护 | 生化类设备 | 功能检查 | 试剂仓、比色盘温度正常 | 是 | 下拉 | 0-无异常¦1-异常 | 0
预防性维护 | 生化类设备 | 功能检查 | 进架轨道工作正常 | 是 | 下拉 | 0-无异常¦1-异常 | 0
预防性维护 | 生化类设备 | 电气安全 | 空气开关工作正常 | 是 | 下拉 | 0-无异常¦1-异常 | 0
预防性维护 | 生化类设备 | 电气安全 | 供电电压正常 | 是 | 下拉 | 0-无异常¦1-异常 | 0
预防性维护 | 生化类设备 | 电气安全 | UPS工作正常 | 是 | 下拉 | 0-无异常¦1-异常 | 0
预防性维护 | 生化类设备 | 电气安全 | 电源线无异常发热 | 是 | 下拉 | 0-无异常¦1-异常 | 0
预防性维护 | 生化类设备 | 保养调校 | 清洗空气过滤片 | 是 | 下拉 | 0-无异常¦1-异常 | 0
预防性维护 | 生化类设备 | 保养调校 | 更换去离子水过滤片 | 是 | 下拉 | 0-无异常¦1-异常 | 0
预防性维护 | 生化类设备 | 保养调校 | 更换样品探针过滤片 | 是 | 下拉 | 0-无异常¦1-异常 | 0
预防性维护 | 生化类设备 | 保养调校 | 清洗去离子水桶 | 是 | 下拉 | 0-无异常¦1-异常 | 0
预防性维护 | 生化类设备 | 保养调校 | 更换光源灯（按需） | 是 | 下拉 | 0-无异常¦1-异常 | 0
预防性维护 | 生化类设备 | 保养调校 | 清洗比色杯和比色杯转盘（按需） | 是 | 下拉 | 0-无异常¦1-异常 | 0
预防性维护 | 免疫类设备 | 外观及附件检查 | 外观整洁，无明显污迹和破损 | 是 | 下拉 | 0-无异常¦1-异常 | 0
预防性维护 | 免疫类设备 | 外观及附件检查 | 各按钮、开关无破损 | 是 | 下拉 | 0-无异常¦1-异常 | 0
预防性维护 | 免疫类设备 | 外观及附件检查 | 液路无漏液，气路无漏气 | 是 | 下拉 | 0-无异常¦1-异常 | 0
预防性维护 | 免疫类设备 | 外观及附件检查 | 电源线无破损，通讯线无破损 | 是 | 下拉 | 0-无异常¦1-异常 | 0
预防性维护 | 免疫类设备 | 功能检查 | 紧急关机功能正常 | 是 | 下拉 | 0-无异常¦1-异常 | 0
预防性维护 | 免疫类设备 | 功能检查 | 各样品臂、试剂臂工作无异响 | 是 | 下拉 | 0-无异常¦1-异常 | 0
预防性维护 | 免疫类设备 | 功能检查 | 样品针清洗工作正常 | 是 | 下拉 | 0-无异常¦1-异常 | 0
预防性维护 | 免疫类设备 | 功能检查 | 吸样头、反应杯供应系统无卡阻 | 是 | 下拉 | 0-无异常¦1-异常 | 0
预防性维护 | 免疫类设备 | 功能检查 | 散热风扇工作正常 | 是 | 下拉 | 0-无异常¦1-异常 | 0
预防性维护 | 免疫类设备 | 功能检查 | 试剂仓、孵育盘温度正常 | 是 | 下拉 | 0-无异常¦1-异常 | 0
预防性维护 | 免疫类设备 | 功能检查 | 进架轨道工作正常 | 是 | 下拉 | 0-无异常¦1-异常 | 0
预防性维护 | 免疫类设备 | 电气安全 | 供电电压正常 | 是 | 下拉 | 0-无异常¦1-异常 | 0
预防性维护 | 免疫类设备 | 电气安全 | UPS工作正常 | 是 | 下拉 | 0-无异常¦1-异常 | 0
预防性维护 | 免疫类设备 | 电气安全 | 电源线无异常发热 | 是 | 下拉 | 0-无异常¦1-异常 | 0
预防性维护 | 免疫类设备 | 保养调校 | 清洗空气过滤片 | 是 | 下拉 | 0-无异常¦1-异常 | 0
预防性维护 | 免疫类设备 | 保养调校 | 执行管路清洗或消毒程序 | 是 | 下拉 | 0-无异常¦1-异常 | 0
预防性维护 | 血常规类设备 | 外观及附件检查 | 外观整洁，无明显污迹和破损 | 是 | 下拉 | 0-无异常¦1-异常 | 0
预防性维护 | 血常规类设备 | 外观及附件检查 | 各按钮、开关无破损 | 是 | 下拉 | 0-无异常¦1-异常 | 0
预防性维护 | 血常规类设备 | 外观及附件检查 | 液路无漏液，气路无漏气 | 是 | 下拉 | 0-无异常¦1-异常 | 0
预防性维护 | 血常规类设备 | 外观及附件检查 | 电源线无破损，通讯线无破损 | 是 | 下拉 | 0-无异常¦1-异常 | 0
预防性维护 | 血常规类设备 | 功能检查 | 紧急关机功能正常 | 是 | 下拉 | 0-无异常¦1-异常 | 0
预防性维护 | 血常规类设备 | 功能检查 | 各电磁阀开关正常 | 是 | 下拉 | 0-无异常¦1-异常 | 0
预防性维护 | 血常规类设备 | 功能检查 | 摇床工作正常 | 是 | 下拉 | 0-无异常¦1-异常 | 0
预防性维护 | 血常规类设备 | 功能检查 | 负压、正压在正常范围内 | 是 | 下拉 | 0-无异常¦1-异常 | 0
预防性维护 | 血常规类设备 | 功能检查 | 管路无异常折叠、压扁 | 是 | 下拉 | 0-无异常¦1-异常 | 0
预防性维护 | 血常规类设备 | 功能检查 | 穿刺针模块工作正常 | 是 | 下拉 | 0-无异常¦1-异常 | 0
预防性维护 | 血常规类设备 | 功能检查 | 小孔无堵塞 | 是 | 下拉 | 0-无异常¦1-异常 | 0
预防性维护 | 血常规类设备 | 电气安全 | 供电电压正常 | 是 | 下拉 | 0-无异常¦1-异常 | 0
预防性维护 | 血常规类设备 | 电气安全 | UPS工作正常 | 是 | 下拉 | 0-无异常¦1-异常 | 0
预防性维护 | 血常规类设备 | 电气安全 | 电源线无异常发热 | 是 | 下拉 | 0-无异常¦1-异常 | 0
预防性维护 | 血常规类设备 | 电气安全 | 空气开关工作正常 | 是 | 下拉 | 0-无异常¦1-异常 | 0
预防性维护 | 血常规类设备 | 保养调校 | 清洗空气过滤片 | 是 | 下拉 | 0-无异常¦1-异常 | 0
预防性维护 | 血常规类设备 | 保养调校 | 更换老旧管路（按需） | 是 | 下拉 | 0-无异常¦1-异常 | 0
预防性维护 | 血常规类设备 | 保养调校 | 更换老旧电磁阀（按需） | 是 | 下拉 | 0-无异常¦1-异常 | 0
预防性维护 | 血常规类设备 | 保养调校 | 清洁负压保护罐 | 是 | 下拉 | 0-无异常¦1-异常 | 0
预防性维护 | 口腔综合治疗台 | 外观及附件检查 | 外表整洁干净，无明显污物 | 是 | 下拉 | 0-无异常¦1-异常 | 0
预防性维护 | 口腔综合治疗台 | 外观及附件检查 | 螺丝无松动 | 是 | 下拉 | 0-无异常¦1-异常 | 0
预防性维护 | 口腔综合治疗台 | 外观及附件检查 | 治疗台无破损，附件无缺失 | 是 | 下拉 | 0-无异常¦1-异常 | 0
预防性维护 | 口腔综合治疗台 | 性能检查 | 口腔综合治疗台手机正常运转 | 是 | 下拉 | 0-无异常¦1-异常 | 0
预防性维护 | 口腔综合治疗台 | 性能检查 | 负压吸引正常 | 是 | 下拉 | 0-无异常¦1-异常 | 0
预防性维护 | 口腔综合治疗台 | 性能检查 | 指示灯正常 | 是 | 下拉 | 0-无异常¦1-异常 | 0
预防性维护 | 口腔综合治疗台 | 性能检查 | 脚踏开关正常 | 是 | 下拉 | 0-无异常¦1-异常 | 0
预防性维护 | 口腔综合治疗台 | 性能检查 | 治疗台升降正常 | 是 | 下拉 | 0-无异常¦1-异常 | 0
预防性维护 | 口腔综合治疗台 | 性能检查 | 管路、下水口无堵塞 | 是 | 下拉 | 0-无异常¦1-异常 | 0
预防性维护 | 生物安全柜 | 外观及附件检查 | 外表整洁干净，无明显污物 | 是 | 下拉 | 0-无异常¦1-异常 | 0
预防性维护 | 生物安全柜 | 外观及附件检查 | 按钮无松动 | 是 | 下拉 | 0-无异常¦1-异常 | 0
预防性维护 | 生物安全柜 | 外观及附件检查 | 窗口能正常打开和关闭 | 是 | 下拉 | 0-无异常¦1-异常 | 0
预防性维护 | 生物安全柜 | 外观及附件检查 | 照明灯和紫外消毒灯无缺失或损坏 | 是 | 下拉 | 0-无异常¦1-异常 | 0
预防性维护 | 生物安全柜 | 性能检查 | 控制面板显示正常 | 是 | 下拉 | 0-无异常¦1-异常 | 0
预防性维护 | 生物安全柜 | 性能检查 | 按键反应正常 | 是 | 下拉 | 0-无异常¦1-异常 | 0
预防性维护 | 生物安全柜 | 性能检查 | 照明灯照明正常 | 是 | 下拉 | 0-无异常¦1-异常 | 0
预防性维护 | 生物安全柜 | 性能检查 | 通风机启动和使用正常，气流稳定 | 是 | 下拉 | 0-无异常¦1-异常 | 0
预防性维护 | 生物安全柜 | 性能检查 | 前窗可降到关闭位置以下 | 是 | 下拉 | 0-无异常¦1-异常 | 0
预防性维护 | 生物安全柜 | 性能检查 | 紫外消毒正常 | 是 | 下拉 | 0-无异常¦1-异常 | 0
预防性维护 | 生物安全柜 | 定期检查 | 定期检查合格，有相关检查报告 | 是 | 下拉 | 0-无异常¦1-异常 | 0
预防性维护 | 生物安全柜 | 定期检查 | 使用后用酒精清洗消毒 | 是 | 下拉 | 0-无异常¦1-异常 | 0
预防性维护 | 生物安全柜 | 电气安全 | 火线和零线之间电压 | 是 | 下拉 | 0-无异常¦1-异常 | 0
预防性维护 | 生物安全柜 | 电气安全 | 火线和地线之间电压 | 是 | 下拉 | 0-无异常¦1-异常 | 0
预防性维护 | 生物安全柜 | 电气安全 | 零线和地线之间电压 | 是 | 下拉 | 0-无异常¦1-异常 | 0
预防性维护 | 生物安全柜 | 电气安全 | 电源线无破损 | 是 | 下拉 | 0-无异常¦1-异常 | 0
预防性维护 | 激光类设备 | 外观及附件检查 | 外表整洁干净，无明显污物 | 是 | 下拉 | 0-无异常¦1-异常 | 0
预防性维护 | 激光类设备 | 外观及附件检查 | 设备无明显破损 | 是 | 下拉 | 0-无异常¦1-异常 | 0
预防性维护 | 激光类设备 | 外观及附件检查 | 附件(包括激光头)无缺失或损坏 | 是 | 下拉 | 0-无异常¦1-异常 | 0
预防性维护 | 激光类设备 | 外观及附件检查 | 按键或旋钮无松动 | 是 | 下拉 | 0-无异常¦1-异常 | 0
预防性维护 | 激光类设备 | 外观及附件检查 | 屏幕显示清晰 | 是 | 下拉 | 0-无异常¦1-异常 | 0
预防性维护 | 激光类设备 | 性能检查 | 输出激光束稳定，无闪动 | 是 | 下拉 | 0-无异常¦1-异常 | 0
预防性维护 | 激光类设备 | 性能检查 | 输出功率连续可调，调节正常 | 是 | 下拉 | 0-无异常¦1-异常 | 0
预防性维护 | 激光类设备 | 性能检查 | 工作时间连续可调，调节正常 | 是 | 下拉 | 0-无异常¦1-异常 | 0
预防性维护 | 激光类设备 | 性能检查 | 光斑及亮度无明显异常 | 是 | 下拉 | 0-无异常¦1-异常 | 0
预防性维护 | 激光类设备 | 性能检查 | 激光头调节角度可调 | 是 | 下拉 | 0-无异常¦1-异常 | 0
预防性维护 | 激光类设备 | 电气安全 | 是否正常 | 是 | 下拉 | 0-无异常¦1-异常 | 0
预防性维护 | 流式细胞仪 | 外观及附件检查 | 外表无损坏，或存在的微小破损不影响安全性 | 是 | 下拉 | 0-无异常¦1-异常 | 0
预防性维护 | 流式细胞仪 | 外观及附件检查 | 检查内部设备，防止松脱或部件损坏 | 是 | 下拉 | 0-无异常¦1-异常 | 0
预防性维护 | 流式细胞仪 | 外观及附件检查 | 电源线必须无任何破损迹象 | 是 | 下拉 | 0-无异常¦1-异常 | 0
预防性维护 | 流式细胞仪 | 外观及附件检查 | 1号夹子之间的间距(在0.7mm与1.0mm之间) | 是 | 下拉 | 0-无异常¦1-异常 | 0
预防性维护 | 流式细胞仪 | 外观及附件检查 | 管道固定器外边(大于2mm) | 是 | 下拉 | 0-无异常¦1-异常 | 0
预防性维护 | 流式细胞仪 | 性能检查 | 面板显示正常 | 是 | 下拉 | 0-无异常¦1-异常 | 0
预防性维护 | 流式细胞仪 | 性能检查 | 辅助设备使用正常 | 是 | 下拉 | 0-无异常¦1-异常 | 0
预防性维护 | 流式细胞仪 | 性能检查 | 日期时间与实际相符 | 是 | 下拉 | 0-无异常¦1-异常 | 0
预防性维护 | 流式细胞仪 | 性能检查 | 电池正常 | 是 | 下拉 | 0-无异常¦1-异常 | 0
预防性维护 | 流式细胞仪 | 性能检查 | 报警功能正常 | 是 | 下拉 | 0-无异常¦1-异常 | 0
预防性维护 | 流式细胞仪 | 环境检查 | 易削弱流式细胞仪后部通风栅栏冷却效果的物品与之距离≥5cm | 是 | 下拉 | 0-无异常¦1-异常 | 0
预防性维护 | 流式细胞仪 | 环境检查 | 不受阳光直射 | 是 | 下拉 | 0-无异常¦1-异常 | 0
预防性维护 | 流式细胞仪 | 清洁与消毒 | 表面无污物(只能使用乙醇类消毒剂) | 是 | 下拉 | 0-无异常¦1-异常 | 0
预防性维护 | 流式细胞仪 | 电气安全 | 是否正常 | 是 | 下拉 | 0-无异常¦1-异常 | 0
预防性维护 | 氧饱和度仪 | 外观及附件检查 | 外观整洁,无明显的缺陷 | 是 | 下拉 | 0-无异常¦1-异常 | 0
预防性维护 | 氧饱和度仪 | 外观及附件检查 | 旋钮和按键无松动或破损 | 是 | 下拉 | 0-无异常¦1-异常 | 0
预防性维护 | 氧饱和度仪 | 外观及附件检查 | 氧饱和度探头正常，无破损 | 是 | 下拉 | 0-无异常¦1-异常 | 0
预防性维护 | 氧饱和度仪 | 性能检查 | 基本功能是否正常 | 是 | 下拉 | 0-无异常¦1-异常 | 0
预防性维护 | 氧饱和度仪 | 性能检查 | 屏幕数据显示是否正常 | 是 | 下拉 | 0-无异常¦1-异常 | 0
预防性维护 | 氧饱和度仪 | 性能检查 | 氧饱和度测试和校准 | 是 | 下拉 | 0-无异常¦1-异常 | 0
预防性维护 | 输液泵 | 外观及附件检查 | 外观整洁,无明显的缺陷 | 是 | 下拉 | 0-无异常¦1-异常 | 0
预防性维护 | 输液泵 | 外观及附件检查 | 旋钮和按键无松动或破损 | 是 | 下拉 | 0-无异常¦1-异常 | 0
预防性维护 | 输液泵 | 外观及附件检查 | 电源插头及电源线无破损 | 是 | 下拉 | 0-无异常¦1-异常 | 0
预防性维护 | 输液泵 | 外观及附件检查 | 其它附件无短缺 | 是 | 下拉 | 0-无异常¦1-异常 | 0
预防性维护 | 输液泵 | 性能检查 | 电池是否充放电良好 | 是 | 下拉 | 0-无异常¦1-异常 | 0
预防性维护 | 输液泵 | 性能检查 | 输液完毕报警是否正常 | 是 | 下拉 | 0-无异常¦1-异常 | 0
预防性维护 | 输液泵 | 性能检查 | 即将输液完毕报警是否正常 | 是 | 下拉 | 0-无异常¦1-异常 | 0
预防性维护 | 输液泵 | 性能检查 | 针头或管路堵塞报警是否正常 | 是 | 下拉 | 0-无异常¦1-异常 | 0
预防性维护 | 输液泵 | 性能检查 | 管路气泡报警是否正常 | 是 | 下拉 | 0-无异常¦1-异常 | 0
预防性维护 | 输液泵 | 性能检查 | 门未关启动报警是否正常 | 是 | 下拉 | 0-无异常¦1-异常 | 0
预防性维护 | 输液泵 | 性能检查 | 市电故障或电源线脱落报警是否正常 | 是 | 下拉 | 0-无异常¦1-异常 | 0
预防性维护 | 输液泵 | 性能检查 | 遗忘操作报警是否正常 | 是 | 下拉 | 0-无异常¦1-异常 | 0
预防性维护 | 输液泵 | 性能检查 | 输液器未校准提示是否正常 | 是 | 下拉 | 0-无异常¦1-异常 | 0
预防性维护 | 输液泵 | 性能检查 | 流速偏差是否在允许误差内 | 是 | 下拉 | 0-无异常¦1-异常 | 0
预防性维护 | 输液泵 | 保养调校 | 电路调校 | 是 | 下拉 | 0-无异常¦1-异常 | 0
预防性维护 | 输液泵 | 保养调校 | 内部管道清洁 | 是 | 下拉 | 0-无异常¦1-异常 | 0
预防性维护 | 输液泵 | 保养调校 | 机内灰尘清除 | 是 | 下拉 | 0-无异常¦1-异常 | 0
预防性维护 | 二氧化碳培养箱 | 外观及附件检查 | 外观整洁,无明显的缺陷 | 是 | 下拉 | 0-无异常¦1-异常 | 0
预防性维护 | 二氧化碳培养箱 | 性能检查 | 二氧化碳浓度测定 | 是 | 下拉 | 0-无异常¦1-异常 | 0
预防性维护 | 耳鼻咽喉诊台 | 外观检查 | 外观无明显异常 | 是 | 下拉 | 0-无异常¦1-异常 | 0
预防性维护 | 耳鼻咽喉诊台 | 外观检查 | 附件齐全 | 是 | 下拉 | 0-无异常¦1-异常 | 0
预防性维护 | 耳鼻咽喉诊台 | 性能检查 | 按键正常 | 是 | 下拉 | 0-无异常¦1-异常 | 0
预防性维护 | 耳鼻咽喉诊台 | 性能检查 | 吸唾正常 | 是 | 下拉 | 0-无异常¦1-异常 | 0
预防性维护 | 耳鼻咽喉诊台 | 性能检查 | 照明正常 | 是 | 下拉 | 0-无异常¦1-异常 | 0
预防性维护 | 耳鼻咽喉诊台 | 性能检查 | 喷枪正常 | 是 | 下拉 | 0-无异常¦1-异常 | 0
预防性维护 | 耳鼻咽喉诊台 | 性能检查 | 排污功能 | 是 | 下拉 | 0-无异常¦1-异常 | 0
预防性维护 | 耳鼻咽喉诊台 | 性能检查 | 观片功能正常 | 是 | 下拉 | 0-无异常¦1-异常 | 0
预防性维护 | 红外耳温计 | 外观检查 | 外观整洁,无明显的缺陷 | 是 | 下拉 | 0-无异常¦1-异常 | 0
预防性维护 | 红外耳温计 | 外观检查 | 按键无松动或破损 | 是 | 下拉 | 0-无异常¦1-异常 | 0
预防性维护 | 红外耳温计 | 外观检查 | 探头窗口是否受损 | 是 | 下拉 | 0-无异常¦1-异常 | 0
预防性维护 | 红外耳温计 | 外观检查 | 保持探头窗口清洁 | 是 | 下拉 | 0-无异常¦1-异常 | 0
预防性维护 | 红外耳温计 | 外观检查 | 电源插头及电源线无破损 | 是 | 下拉 | 0-无异常¦1-异常 | 0
预防性维护 | 红外耳温计 | 性能检查 | 机器自检能否通过 | 是 | 下拉 | 0-无异常¦1-异常 | 0
预防性维护 | 红外耳温计 | 性能检查 | 温度测量是否准确 | 是 | 下拉 | 0-无异常¦1-异常 | 0
预防性维护 | 红外耳温计 | 性能检查 | 数据显示是否正常 | 是 | 下拉 | 0-无异常¦1-异常 | 0
预防性维护 | 红外耳温计 | 性能检查 | 机器报警是否正常 | 是 | 下拉 | 0-无异常¦1-异常 | 0
预防性维护 | 红外耳温计 | 性能检查 | 电池电量是否充足 | 是 | 下拉 | 0-无异常¦1-异常 | 0
预防性维护 | 床边监护仪 | 外观及附件 | 检查电源线 | 是 | 下拉 | 0-无异常¦1-异常 | 0
预防性维护 | 床边监护仪 | 外观及附件 | 机器外壳检查 | 是 | 下拉 | 0-无异常¦1-异常 | 0
预防性维护 | 床边监护仪 | 外观及附件 | 按键检查 | 是 | 下拉 | 0-无异常¦1-异常 | 0
预防性维护 | 床边监护仪 | 外观及附件 | 心电导联线检查 | 是 | 下拉 | 0-无异常¦1-异常 | 0
预防性维护 | 床边监护仪 | 外观及附件 | 血压管路及袖带检查 | 是 | 下拉 | 0-无异常¦1-异常 | 0
预防性维护 | 床边监护仪 | 外观及附件 | 血氧饱和度探头检查 | 是 | 下拉 | 0-无异常¦1-异常 | 0
预防性维护 | 床边监护仪 | 性能 | 声光报警检查 | 是 | 下拉 | 0-无异常¦1-异常 | 0
预防性维护 | 床边监护仪 | 性能 | 报警限检查 | 是 | 下拉 | 0-无异常¦1-异常 | 0
预防性维护 | 床边监护仪 | 性能 | 静音检查 | 是 | 下拉 | 0-无异常¦1-异常 | 0
预防性维护 | 床边监护仪 | 性能 | 心电功能模拟检查 | 是 | 下拉 | 0-无异常¦1-异常 | 0
预防性维护 | 床边监护仪 | 性能 | 血压功能检查 | 是 | 下拉 | 0-无异常¦1-异常 | 0
预防性维护 | 床边监护仪 | 性能 | 血氧功能检查 | 是 | 下拉 | 0-无异常¦1-异常 | 0
预防性维护 | 床边监护仪 | 电气安全测试 | 是否正常 | 是 | 下拉 | 0-无异常¦1-异常 | 0
预防性维护 | 血管内超声系统 | 外观及附件 | 外观整洁，无明显缺陷 | 是 | 下拉 | 0-无异常¦1-异常 | 0
预防性维护 | 血管内超声系统 | 外观及附件 | 旋钮和按键无松动或破损 | 是 | 下拉 | 0-无异常¦1-异常 | 0
预防性维护 | 血管内超声系统 | 外观及附件 | 电源插头及电源线无破损 | 是 | 下拉 | 0-无异常¦1-异常 | 0
预防性维护 | 血管内超声系统 | 外观及附件 | 电极、导联、探头等无断线或松动 | 是 | 下拉 | 0-无异常¦1-异常 | 0
预防性维护 | 血管内超声系统 | 外观及附件 | 其它附件无缺陷 | 是 | 下拉 | 0-无异常¦1-异常 | 0
预防性维护 | 血管内超声系统 | 外观及附件 | 马达模块无缺损 | 是 | 下拉 | 0-无异常¦1-异常 | 0
预防性维护 | 血管内超声系统 | 性能 | 1、基本功能是否正常 | 是 | 下拉 | 0-无异常¦1-异常 | 0
预防性维护 | 血管内超声系统 | 性能 | a)触摸屏幕是否灵敏 | 是 | 下拉 | 0-无异常¦1-异常 | 0
预防性维护 | 血管内超声系统 | 性能 | b)按键功能是否正常 | 是 | 下拉 | 0-无异常¦1-异常 | 0
预防性维护 | 血管内超声系统 | 性能 | c)马达功能是否正常 | 是 | 下拉 | 0-无异常¦1-异常 | 0
预防性维护 | 血管内超声系统 | 性能 | d)成像导丝接口模块是否征程 | 是 | 下拉 | 0-无异常¦1-异常 | 0
预防性维护 | 血管内超声系统 | 性能 | 2、数据结果有无明显差异 | 是 | 下拉 | 0-无异常¦1-异常 | 0
预防性维护 | 血管内超声系统 | 性能 | a)模拟模块校正图像是否正常 | 是 | 下拉 | 0-无异常¦1-异常 | 0
预防性维护 | 血管内超声系统 | 性能 | b)导丝成像去伪影功能是否正常 | 是 | 下拉 | 0-无异常¦1-异常 | 0
预防性维护 | 血管内超声系统 | 性能 | c)数据输出刻录系统是否正常 | 是 | 下拉 | 0-无异常¦1-异常 | 0
预防性维护 | 血管内超声系统 | 性能 | 3、电池是否已充足电（选配） | 是 | 下拉 | 0-无异常¦1-异常 | 0
预防性维护 | 血管内超声系统 | 保养校准 | 表面清洁 | 是 | 下拉 | 0-无异常¦1-异常 | 0
预防性维护 | 光学干涉断层成像系统 | 外观及附件 | 外观整洁，无明显缺陷 | 是 | 下拉 | 0-无异常¦1-异常 | 0
预防性维护 | 光学干涉断层成像系统 | 外观及附件 | 旋钮和按键无松动或破损 | 是 | 下拉 | 0-无异常¦1-异常 | 0
预防性维护 | 光学干涉断层成像系统 | 外观及附件 | 电源插头及电源线无破损 | 是 | 下拉 | 0-无异常¦1-异常 | 0
预防性维护 | 光学干涉断层成像系统 | 外观及附件 | 电极、导联、探头等无断线或松动 | 是 | 下拉 | 0-无异常¦1-异常 | 0
预防性维护 | 光学干涉断层成像系统 | 外观及附件 | 其它附件无缺陷 | 是 | 下拉 | 0-无异常¦1-异常 | 0
预防性维护 | 光学干涉断层成像系统 | 外观及附件 | 马达模块无缺损 | 是 | 下拉 | 0-无异常¦1-异常 | 0
预防性维护 | 光学干涉断层成像系统 | 性能 | 1、基本功能是否正常 | 是 | 下拉 | 0-无异常¦1-异常 | 0
预防性维护 | 光学干涉断层成像系统 | 性能 | a) 按键功能是否正常 | 是 | 下拉 | 0-无异常¦1-异常 | 0
预防性维护 | 光学干涉断层成像系统 | 性能 | b) 马达功能是否正常 | 是 | 下拉 | 0-无异常¦1-异常 | 0
预防性维护 | 光学干涉断层成像系统 | 性能 | 2、数据结果有无明显差异 | 是 | 下拉 | 0-无异常¦1-异常 | 0
预防性维护 | 光学干涉断层成像系统 | 性能 | a)导丝成像校正相距是否正常 | 是 | 下拉 | 0-无异常¦1-异常 | 0
预防性维护 | 光学干涉断层成像系统 | 性能 | b) 数据输出刻录系统是否正常 | 是 | 下拉 | 0-无异常¦1-异常 | 0
预防性维护 | 光学干涉断层成像系统 | 性能 | 3、电池是否已充足电（选配） | 是 | 下拉 | 0-无异常¦1-异常 | 0
预防性维护 | 光学干涉断层成像系统 | 保养校准 | 表面清洁 | 是 | 下拉 | 0-无异常¦1-异常 | 0
预防性维护 | 动脉生理检测仪 | 外观及附件 | 外观整洁，无明显缺陷 | 是 | 下拉 | 0-无异常¦1-异常 | 0
预防性维护 | 动脉生理检测仪 | 外观及附件 | 旋钮和按键无松动或破损 | 是 | 下拉 | 0-无异常¦1-异常 | 0
预防性维护 | 动脉生理检测仪 | 外观及附件 | 电源插头及电源线无破损 | 是 | 下拉 | 0-无异常¦1-异常 | 0
预防性维护 | 动脉生理检测仪 | 外观及附件 | 电极、导联、探头等无断线或松动 | 是 | 下拉 | 0-无异常¦1-异常 | 0
预防性维护 | 动脉生理检测仪 | 外观及附件 | 其它附件无缺陷 | 是 | 下拉 | 0-无异常¦1-异常 | 0
预防性维护 | 动脉生理检测仪 | 外观及附件 | 遥控器无缺损 | 是 | 下拉 | 0-无异常¦1-异常 | 0
预防性维护 | 动脉生理检测仪 | 性能 | 1、基本功能是否正常 | 是 | 下拉 | 0-无异常¦1-异常 | 0
预防性维护 | 动脉生理检测仪 | 性能 | a)遥控器按键功能是否正常 | 是 | 下拉 | 0-无异常¦1-异常 | 0
预防性维护 | 动脉生理检测仪 | 性能 | 2、数据结果有无明显差异 | 是 | 下拉 | 0-无异常¦1-异常 | 0
预防性维护 | 动脉生理检测仪 | 性能 | a)导丝归零、有创压调零、标准压力测试是否正常 | 是 | 下拉 | 0-无异常¦1-异常 | 0
预防性维护 | 动脉生理检测仪 | 性能 | b)数据输刻录系统是否正常 | 是 | 下拉 | 0-无异常¦1-异常 | 0
预防性维护 | 动脉生理检测仪 | 性能 | 3、电池是否已充足电（选配） | 是 | 下拉 | 0-无异常¦1-异常 | 0
预防性维护 | 动脉生理检测仪 | 电气安全测试 | 表面清洁 | 是 | 下拉 | 0-无异常¦1-异常 | 0
预防性维护 | 过氧乙酸锅 | 外观及附件 | 电源插头及电源线无破损 | 是 | 下拉 | 0-无异常¦1-异常 | 0
预防性维护 | 过氧乙酸锅 | 电气安全测试 | 是否正常 | 是 | 下拉 | 0-无异常¦1-异常 | 0
预防性维护 | 液相色谱仪 | 外观及附件 | 外观是否完好无破损 | 是 | 下拉 | 0-无异常¦1-异常 | 0
预防性维护 | 液相色谱仪 | 外观及附件 | 电源线和插头是否有破损 | 是 | 下拉 | 0-无异常¦1-异常 | 0
预防性维护 | 液相色谱仪 | 外观及附件 | 旋钮和按键无松动 | 是 | 下拉 | 0-无异常¦1-异常 | 0
预防性维护 | 液相色谱仪 | 性能 | 储液罐完好，无渗液漏液 | 是 | 下拉 | 0-无异常¦1-异常 | 0
预防性维护 | 液相色谱仪 | 性能 | 进液泵正常工作，进液速度正常 | 是 | 下拉 | 0-无异常¦1-异常 | 0
预防性维护 | 液相色谱仪 | 性能 | 进样器完好，工作正常 | 是 | 下拉 | 0-无异常¦1-异常 | 0
预防性维护 | 液相色谱仪 | 性能 | 色谱柱、检测器功能正常 | 是 | 下拉 | 0-无异常¦1-异常 | 0
预防性维护 | 液相色谱仪 | 性能 | 记录器有无数据输出、输出数据是否正常 | 是 | 下拉 | 0-无异常¦1-异常 | 0
预防性维护 | 液相色谱仪 | 保养校准 | 清洁外观 | 是 | 下拉 | 0-无异常¦1-异常 | 0
预防性维护 | 床单位消毒机 | 外观及结构 | 外观平整、光洁、无凹陷，不得有任何裂纹，色泽均匀；消毒机整体结构应牢固，不得松动，不得有明显歪斜。 | 是 | 下拉 | 0-无异常¦1-异常 | 0
预防性维护 | 床单位消毒机 | 定时器范围 | 范围正常 | 是 | 下拉 | 0-无异常¦1-异常 | 0
预防性维护 | 床单位消毒机 | 臭氧发生管 | 臭氧发生管表面应洁净、光滑、管尾不得有漏气现象。 | 是 | 下拉 | 0-无异常¦1-异常 | 0
预防性维护 | 床单位消毒机 | 噪音测试 | 整机工作最大噪音应≤65dB(A) | 是 | 下拉 | 0-无异常¦1-异常 | 0
预防性维护 | 床单位消毒机 | 专用床袋 | 床袋材质、尺寸应符合设计要求 | 是 | 下拉 | 0-无异常¦1-异常 | 0
预防性维护 | 床单位消毒机 | 安全性能 | 是否正常 | 是 | 下拉 | 0-无异常¦1-异常 | 0
预防性维护 | 营养泵 | 外观及附件 | 液晶屏幕是否破损；表面膜是否破损 | 是 | 下拉 | 0-无异常¦1-异常 | 0
预防性维护 | 营养泵 | 外观及附件 | 营养泵完整性：固定螺丝；加湿器；输液夹；锁进；音量调节旋钮 | 是 | 下拉 | 0-无异常¦1-异常 | 0
预防性维护 | 营养泵 | 性能 | 不接外电源开关机：死机：异常声音；亮度异常；液晶显示颜色异常；内容一致；电池图标； | 是 | 下拉 | 0-无异常¦1-异常 | 0
预防性维护 | 营养泵 | 性能 | 接电源开关机：死机；异常声音；亮度异常液晶显示颜色异常；内容一致；电源图标；充电指示灯 | 是 | 下拉 | 0-无异常¦1-异常 | 0
预防性维护 | 营养泵 | 性能 | 语言、历史按键功能、定时功能、预灌注功能：按键过程中，界面显示文字正常，符合功能要求 | 是 | 下拉 | 0-无异常¦1-异常 | 0
预防性维护 | 营养泵 | 性能 | “设置”键；“时间”键；“速度”键；“任务”键；“返回”键；“温度”键；温度数值显示，符合功能要求 | 是 | 下拉 | 0-无异常¦1-异常 | 0
预防性维护 | 营养泵 | 性能 | 开机界面；运行界面；运行周期：输液完成 | 是 | 下拉 | 0-无异常¦1-异常 | 0
预防性维护 | 营养泵 | 性能 | 在按键操作过程中，界面显示文字正常，符合功能要求 | 是 | 下拉 | 0-无异常¦1-异常 | 0
预防性维护 | 营养泵 | 性能 | 空管、堵管报警界面显示文字正常，符合功能要求 | 是 | 下拉 | 0-无异常¦1-异常 | 0
预防性维护 | 氩气刀 | 外观及附件 | 检查电源线，负极板回路线及面板按钮是否完好 | 是 | 下拉 | 0-无异常¦1-异常 | 0
预防性维护 | 氩气刀 | 外观及附件 | 旋钮和按键无松动或破损 | 是 | 下拉 | 0-无异常¦1-异常 | 0
预防性维护 | 氩气刀 | 外观及附件 | 双极镊子连接线无断或松动 | 是 | 下拉 | 0-无异常¦1-异常 | 0
预防性维护 | 氩气刀 | 外观及附件 | 外观整洁，无明显缺陷 | 是 | 下拉 | 0-无异常¦1-异常 | 0
预防性维护 | 氩气刀 | 外观及附件 | 其他附件无短缺 | 是 | 下拉 | 0-无异常¦1-异常 | 0
预防性维护 | 氩气刀 | 性能 | 系统自检 | 是 | 下拉 | 0-无异常¦1-异常 | 0
预防性维护 | 氩气刀 | 性能 | 报警检测，各报警功能是否正常 | 是 | 下拉 | 0-无异常¦1-异常 | 0
预防性维护 | 氩气刀 | 性能 | 功能检测，是否达到设定值 | 是 | 下拉 | 0-无异常¦1-异常 | 0
预防性维护 | 氩气刀 | 性能 | 波形检测：legasure,电切和电凝，混合双极波形和电压是否正常 | 是 | 下拉 | 0-无异常¦1-异常 | 0
预防性维护 | 氩气刀 | 性能 | RAN检测：检测RAM报警系统是否正常 | 是 | 下拉 | 0-无异常¦1-异常 | 0
预防性维护 | 氩气刀 | 性能 | 流量连续可调 | 是 | 下拉 | 0-无异常¦1-异常 | 0
预防性维护 | 氩气刀 | 性能 | 软管完好不漏气 | 是 | 下拉 | 0-无异常¦1-异常 | 0
预防性维护 | 氩气刀 | 性能 | 气体供应正常 | 是 | 下拉 | 0-无异常¦1-异常 | 0
预防性维护 | 氩气刀 | 保养校准 | 设备表面清洁 | 是 | 下拉 | 0-无异常¦1-异常 | 0
预防性维护 | 氩气刀 | 保养校准 | 输出端子清洁 | 是 | 下拉 | 0-无异常¦1-异常 | 0
预防性维护 | 氩气刀 | 保养校准 | 附件清洁 | 是 | 下拉 | 0-无异常¦1-异常 | 0
预防性维护 | 氩气刀 | 电气安全测试 | 是否正常 | 是 | 下拉 | 0-无异常¦1-异常 | 0
预防性维护 | 高能超声体外聚焦肿瘤治疗机 | 外观及附件 | 设备外观整洁完整无破损 | 是 | 下拉 | 0-无异常¦1-异常 | 0
预防性维护 | 高能超声体外聚焦肿瘤治疗机 | 外观及附件 | 设备表面清洁消毒 | 是 | 下拉 | 0-无异常¦1-异常 | 0
预防性维护 | 高能超声体外聚焦肿瘤治疗机 | 外观及附件 | 电源线，信号连接线连接完好 | 是 | 下拉 | 0-无异常¦1-异常 | 0
预防性维护 | 高能超声体外聚焦肿瘤治疗机 | 外观及附件 | 超声探头外观良好连接正常 | 是 | 下拉 | 0-无异常¦1-异常 | 0
预防性维护 | 高能超声体外聚焦肿瘤治疗机 | 性能 | 检测水处理装置，含真空泵，滤水器，阀门，水泵，控制面板及相关控制电路 | 是 | 下拉 | 0-无异常¦1-异常 | 0
预防性维护 | 高能超声体外聚焦肿瘤治疗机 | 性能 | 检测电源柜上电，380V，220V电源情况 | 是 | 下拉 | 0-无异常¦1-异常 | 0
预防性维护 | 高能超声体外聚焦肿瘤治疗机 | 性能 | 检测超声诊断仪的性能，超声晶振，软件功能，主机运行，处理器运行状态，按键、滚球正常 | 是 | 下拉 | 0-无异常¦1-异常 | 0
预防性维护 | 高能超声体外聚焦肿瘤治疗机 | 性能 | 检查治疗床整体功能：含上发射器、下发射器、支架系统，B超定位系统，床面位移系统及相关驱动电路 | 是 | 下拉 | 0-无异常¦1-异常 | 0
预防性维护 | 高能超声体外聚焦肿瘤治疗机 | 保养校准 | 设备表面的清洁消毒 | 是 | 下拉 | 0-无异常¦1-异常 | 0
预防性维护 | 高能超声体外聚焦肿瘤治疗机 | 保养校准 | 上发射器胶囊的消毒 | 是 | 下拉 | 0-无异常¦1-异常 | 0
预防性维护 | 高能超声体外聚焦肿瘤治疗机 | 保养校准 | 小发射器的消毒 | 是 | 下拉 | 0-无异常¦1-异常 | 0
预防性维护 | 高能超声体外聚焦肿瘤治疗机 | 保养校准 | 水罐清洗 | 是 | 下拉 | 0-无异常¦1-异常 | 0
预防性维护 | 高能超声体外聚焦肿瘤治疗机 | 保养校准 | 治疗床各运动摩擦件加注润滑油 | 是 | 下拉 | 0-无异常¦1-异常 | 0
预防性维护 | 高能超声体外聚焦肿瘤治疗机 | 保养校准 | 真空泵水箱水位 | 是 | 下拉 | 0-无异常¦1-异常 | 0
预防性维护 | 高能超声体外聚焦肿瘤治疗机 | 保养校准 | 漏水检查及处理 | 是 | 下拉 | 0-无异常¦1-异常 | 0
预防性维护 | 高能超声体外聚焦肿瘤治疗机 | 保养校准 | B超定位精度测定 | 是 | 下拉 | 0-无异常¦1-异常 | 0
预防性维护 | 独立送回风净化笼 | 主机监测 | 更换风机 | 是 | 下拉 | 0-无异常¦1-异常 | 0
预防性维护 | 独立送回风净化笼 | 主机监测 | 电压及压差监测 | 是 | 下拉 | 0-无异常¦1-异常 | 0
预防性维护 | 独立送回风净化笼 | 主机监测 | 送风量检测 | 是 | 下拉 | 0-无异常¦1-异常 | 0
预防性维护 | 独立送回风净化笼 | 主机监测 | 尘埃颗粒检测 | 是 | 下拉 | 0-无异常¦1-异常 | 0
预防性维护 | 独立送回风净化笼 | 鼠笼及配件维护 | 更换生命窗 | 是 | 下拉 | 0-无异常¦1-异常 | 0
预防性维护 | 独立送回风净化笼 | 鼠笼及配件维护 | 更换初效过滤膜 | 是 | 下拉 | 0-无异常¦1-异常 | 0
预防性维护 | 独立送回风净化笼 | 鼠笼及配件维护 | 更换笼盒搭扣 | 是 | 下拉 | 0-无异常¦1-异常 | 0
预防性维护 | 独立送回风净化笼 | 检测 | 对更换零部件设备经行复检 | 是 | 下拉 | 0-无异常¦1-异常 | 0
预防性维护 | 独立送回风净化笼 | 鼠笼架子及风管维护 | 更换风道阀 | 是 | 下拉 | 0-无异常¦1-异常 | 0
预防性维护 | 独立送回风净化笼 | 鼠笼架子及风管维护 | 风道风管清晰消毒 | 是 | 下拉 | 0-无异常¦1-异常 | 0
预防性维护 | 癫痫定位系统 | 外观及附件 | 记录器有无缺陷 | 是 | 下拉 | 0-无异常¦1-异常 | 0
预防性维护 | 癫痫定位系统 | 外观及附件 | 电极，输入盒，导联选择器，多导联放大器有无缺陷 | 是 | 下拉 | 0-无异常¦1-异常 | 0
预防性维护 | 癫痫定位系统 | 外观及附件 | 电源线有无破损 | 是 | 下拉 | 0-无异常¦1-异常 | 0
预防性维护 | 癫痫定位系统 | 外观及附件 | 其他附件检查 | 是 | 下拉 | 0-无异常¦1-异常 | 0
预防性维护 | 癫痫定位系统 | 外观及附件 | 有无记录纸 | 是 | 下拉 | 0-无异常¦1-异常 | 0
预防性维护 | 癫痫定位系统 | 外观及附件 | 旋钮按键无缺陷或破损 | 是 | 下拉 | 0-无异常¦1-异常 | 0
预防性维护 | 癫痫定位系统 | 外观及附件 | 整体外观整洁无破损 | 是 | 下拉 | 0-无异常¦1-异常 | 0
预防性维护 | 癫痫定位系统 | 性能 | 记录曲线清晰、完整无缺陷 | 是 | 下拉 | 0-无异常¦1-异常 | 0
预防性维护 | 癫痫定位系统 | 性能 | 基本功能完整正常 | 是 | 下拉 | 0-无异常¦1-异常 | 0
预防性维护 | 癫痫定位系统 | 性能 | 软件登陆正常 | 是 | 下拉 | 0-无异常¦1-异常 | 0
预防性维护 | 癫痫定位系统 | 保养校准 | 电极清洁消毒 | 是 | 下拉 | 0-无异常¦1-异常 | 0
预防性维护 | 癫痫定位系统 | 保养校准 | 放大器调整 | 是 | 下拉 | 0-无异常¦1-异常 | 0
预防性维护 | 癫痫定位系统 | 保养校准 | 软件参数检查调整 | 是 | 下拉 | 0-无异常¦1-异常 | 0
预防性维护 | 内窥镜清洗灭菌器 | 外观及附件 | 外观干净整洁 | 是 | 下拉 | 0-无异常¦1-异常 | 0
预防性维护 | 内窥镜清洗灭菌器 | 外观及附件 | 周围无杂物堆放 | 是 | 下拉 | 0-无异常¦1-异常 | 0
预防性维护 | 内窥镜清洗灭菌器 | 外观及附件 | 锁扣正常 | 是 | 下拉 | 0-无异常¦1-异常 | 0
预防性维护 | 内窥镜清洗灭菌器 | 外观及附件 | 移动滑轮正常 | 是 | 下拉 | 0-无异常¦1-异常 | 0
预防性维护 | 内窥镜清洗灭菌器 | 外观及附件 | 滑轮能正常锁住 | 是 | 下拉 | 0-无异常¦1-异常 | 0
预防性维护 | 内窥镜清洗灭菌器 | 性能检查 | 显示面板正常 | 是 | 下拉 | 0-无异常¦1-异常 | 0
预防性维护 | 内窥镜清洗灭菌器 | 性能检查 | 按键正常 | 是 | 下拉 | 0-无异常¦1-异常 | 0
预防性维护 | 内窥镜清洗灭菌器 | 性能检查 | 盖子能正常开启关闭 | 是 | 下拉 | 0-无异常¦1-异常 | 0
预防性维护 | 内窥镜清洗灭菌器 | 性能检查 | 设备不漏水 | 是 | 下拉 | 0-无异常¦1-异常 | 0
预防性维护 | 内窥镜清洗灭菌器 | 性能检查 | 使用过程中无异常响动 | 是 | 下拉 | 0-无异常¦1-异常 | 0
预防性维护 | 内窥镜清洗灭菌器 | 性能检查 | 对手术器械无腐蚀性 | 是 | 下拉 | 0-无异常¦1-异常 | 0
预防性维护 | 内窥镜清洗灭菌器 | 性能检查 | 控制面板正常 | 是 | 下拉 | 0-无异常¦1-异常 | 0
预防性维护 | 水处理 | 定期更换相应耗材 | 更换RO膜元件 | 是 | 下拉 | 0-无异常¦1-异常 | 0
预防性维护 | 水处理 | 定期更换相应耗材 | 更换精密滤芯 | 是 | 下拉 | 0-无异常¦1-异常 | 0
预防性维护 | 水处理 | 定期更换相应耗材 | 更换内毒素滤膜 | 是 | 下拉 | 0-无异常¦1-异常 | 0
预防性维护 | 水处理 | 定期更换相应耗材 | 更换活性炭 | 是 | 下拉 | 0-无异常¦1-异常 | 0
预防性维护 | 水处理 | 定期更换相应耗材 | 更换树脂 | 是 | 下拉 | 0-无异常¦1-异常 | 0
预防性维护 | 便携式超声设备 | 外观及附件 | 整机外壳检查 | 是 | 下拉 | 0-无异常¦1-异常 | 0
预防性维护 | 便携式超声设备 | 外观及附件 | 液晶显示屏检查 | 是 | 下拉 | 0-无异常¦1-异常 | 0
预防性维护 | 便携式超声设备 | 外观及附件 | 显示屏翻转正常 | 是 | 下拉 | 0-无异常¦1-异常 | 0
预防性维护 | 便携式超声设备 | 外观及附件 | 键盘，滚球完好 | 是 | 下拉 | 0-无异常¦1-异常 | 0
预防性维护 | 便携式超声设备 | 性能 | 显示屏显示正常、色彩正常、灰度级分辨率正常 | 是 | 下拉 | 0-无异常¦1-异常 | 0
预防性维护 | 便携式超声设备 | 性能 | 超声晶振正常 | 是 | 下拉 | 0-无异常¦1-异常 | 0
预防性维护 | 便携式超声设备 | 性能 | 超声图像、回声正常 | 是 | 下拉 | 0-无异常¦1-异常 | 0
预防性维护 | 便携式超声设备 | 性能 | 计算机系统，存图，测量正常 | 是 | 下拉 | 0-无异常¦1-异常 | 0
预防性维护 | 便携式超声设备 | 性能 | 故障代码查看 | 是 | 下拉 | 0-无异常¦1-异常 | 0
预防性维护 | 便携式超声设备 | 保养校准 | 液晶屏幕清洁 | 是 | 下拉 | 0-无异常¦1-异常 | 0
预防性维护 | 便携式超声设备 | 保养校准 | 键盘清尘 | 是 | 下拉 | 0-无异常¦1-异常 | 0
预防性维护 | 便携式超声设备 | 保养校准 | 系统时间校准 | 是 | 下拉 | 0-无异常¦1-异常 | 0
预防性维护 | 主动脉球囊反搏泵 | 外观及附件 | 电极，导联，探头等无断线或松动 | 是 | 下拉 | 0-无异常¦1-异常 | 0
预防性维护 | 主动脉球囊反搏泵 | 外观及附件 | 旋钮和按键无松动或破损 | 是 | 下拉 | 0-无异常¦1-异常 | 0
预防性维护 | 主动脉球囊反搏泵 | 外观及附件 | 电源插头及电源线无破损 | 是 | 下拉 | 0-无异常¦1-异常 | 0
预防性维护 | 主动脉球囊反搏泵 | 外观及附件 | ECG通道显示器、氮气瓶等无明显缺陷 | 是 | 下拉 | 0-无异常¦1-异常 | 0
预防性维护 | 主动脉球囊反搏泵 | 外观及附件 | 外观整洁，无明显的缺陷 | 是 | 下拉 | 0-无异常¦1-异常 | 0
预防性维护 | 主动脉球囊反搏泵 | 性能 | 基本功能是否正常 | 是 | 下拉 | 0-无异常¦1-异常 | 0
预防性维护 | 主动脉球囊反搏泵 | 性能 | 血压、心率测量是否准确 | 是 | 下拉 | 0-无异常¦1-异常 | 0
预防性维护 | 主动脉球囊反搏泵 | 性能 | 反搏泵充气吸气是否正常 | 是 | 下拉 | 0-无异常¦1-异常 | 0
预防性维护 | 主动脉球囊反搏泵 | 性能 | 整个气路工作是否正常 | 是 | 下拉 | 0-无异常¦1-异常 | 0
预防性维护 | 主动脉球囊反搏泵 | 性能 | 数据结果有无明显差异 | 是 | 下拉 | 0-无异常¦1-异常 | 0
预防性维护 | 主动脉球囊反搏泵 | 性能 | 显示屏显示血压心率是否正常 | 是 | 下拉 | 0-无异常¦1-异常 | 0
预防性维护 | 面神经监护仪 | 外观及附件 | 记录器有无缺陷 | 是 | 下拉 | 0-无异常¦1-异常 | 0
预防性维护 | 面神经监护仪 | 外观及附件 | 电极，输入盒，导联选择器，多导联放大器有无缺陷 | 是 | 下拉 | 0-无异常¦1-异常 | 0
预防性维护 | 面神经监护仪 | 外观及附件 | 电源线有无破损 | 是 | 下拉 | 0-无异常¦1-异常 | 0
预防性维护 | 面神经监护仪 | 外观及附件 | 其他附件检查 | 是 | 下拉 | 0-无异常¦1-异常 | 0
预防性维护 | 面神经监护仪 | 外观及附件 | 旋钮按键无缺陷或破损 | 是 | 下拉 | 0-无异常¦1-异常 | 0
预防性维护 | 面神经监护仪 | 外观及附件 | 整体外观整洁无破损 | 是 | 下拉 | 0-无异常¦1-异常 | 0
预防性维护 | 面神经监护仪 | 性能 | 记录曲线清晰、完整无缺陷 | 是 | 下拉 | 0-无异常¦1-异常 | 0
预防性维护 | 面神经监护仪 | 性能 | 基本功能完整正常 | 是 | 下拉 | 0-无异常¦1-异常 | 0
预防性维护 | 面神经监护仪 | 性能 | 神经检测报警音正常 | 是 | 下拉 | 0-无异常¦1-异常 | 0
预防性维护 | 面神经监护仪 | 性能 | 阻抗测试正常 | 是 | 下拉 | 0-无异常¦1-异常 | 0
预防性维护 | 面神经监护仪 | 保养校准 | 电极清洁消毒 | 是 | 下拉 | 0-无异常¦1-异常 | 0
预防性维护 | 面神经监护仪 | 保养校准 | 放大器调整 | 是 | 下拉 | 0-无异常¦1-异常 | 0
预防性维护 | 面神经监护仪 | 保养校准 | 触摸屏校准 | 是 | 下拉 | 0-无异常¦1-异常 | 0
预防性维护 | 摆药机 | 硬件维护 | 掉药轨道清扫 | 是 | 下拉 | 0-无异常¦1-异常 | 0
预防性维护 | 摆药机 | 硬件维护 | 清洁DTA托盘及DTA底层分割线 | 是 | 下拉 | 0-无异常¦1-异常 | 0
预防性维护 | 摆药机 | 硬件维护 | V字格单元清扫 | 是 | 下拉 | 0-无异常¦1-异常 | 0
预防性维护 | 摆药机 | 硬件维护 | 清洁大漏斗，检查大漏斗完好性 | 是 | 下拉 | 0-无异常¦1-异常 | 0
预防性维护 | 摆药机 | 硬件维护 | 预存存储单元清扫 | 是 | 下拉 | 0-无异常¦1-异常 | 0
预防性维护 | 摆药机 | 硬件维护 | 清洁药盒转筒下边的内外圆漏斗 | 是 | 下拉 | 0-无异常¦1-异常 | 0
预防性维护 | 摆药机 | 硬件维护 | 旁侧药柜单元漏斗清扫 | 是 | 下拉 | 0-无异常¦1-异常 | 0
预防性维护 | 摆药机 | 硬件维护 | 抽屉式推出单元清扫 | 是 | 下拉 | 0-无异常¦1-异常 | 0
预防性维护 | 摆药机 | 硬件维护 | 检查切刀情况，检查打印情况 | 是 | 下拉 | 0-无异常¦1-异常 | 0
预防性维护 | 摆药机 | 硬件维护 | 模式检测机器运行情况 | 是 | 下拉 | 0-无异常¦1-异常 | 0
预防性维护 | 摆药机 | 软件维护 | 配置文件备份 | 是 | 下拉 | 0-无异常¦1-异常 | 0
预防性维护 | 摆药机 | 软件维护 | 日志文件收集 | 是 | 下拉 | 0-无异常¦1-异常 | 0
预防性维护 | 摆药机 | 软件维护 | 历史记录清除 | 是 | 下拉 | 0-无异常¦1-异常 | 0
预防性维护 | 摆药机 | 软件维护 | 升级杀毒软件 | 是 | 下拉 | 0-无异常¦1-异常 | 0
预防性维护 | 摆药机 | 软件维护 | 调整打印格式 | 是 | 下拉 | 0-无异常¦1-异常 | 0
预防性维护 | 摆药机 | 软件维护 | 当前版本记录 | 是 | 下拉 | 0-无异常¦1-异常 | 0
预防性维护 | 摆药机 | 软件维护 | 备份数据库文件 | 是 | 下拉 | 0-无异常¦1-异常 | 0
预防性维护 | 摆药机 | 软件维护 | 检查磁盘空间 | 是 | 下拉 | 0-无异常¦1-异常 | 0
预防性维护 | 微波治疗仪 | 外观及附件 | 仪器外观整齐，色泽均匀，无破损划痕 | 是 | 下拉 | 0-无异常¦1-异常 | 0
预防性维护 | 微波治疗仪 | 外观及附件 | 仪器上的标志标签清晰、齐全 | 是 | 下拉 | 0-无异常¦1-异常 | 0
预防性维护 | 微波治疗仪 | 外观及附件 | 仪器的控制和调节机构灵活可靠、紧固部位不应有松动 | 是 | 下拉 | 0-无异常¦1-异常 | 0
预防性维护 | 微波治疗仪 | 性能检查 | 按键：功率调节，时间调节，模式开关按键工作正常 | 是 | 下拉 | 0-无异常¦1-异常 | 0
预防性维护 | 微波治疗仪 | 性能检查 | 冷却风扇工作正常，无异响 | 是 | 下拉 | 0-无异常¦1-异常 | 0
预防性维护 | 微波治疗仪 | 性能检查 | 脚踏开关工作正常，响应时间小于2S | 是 | 下拉 | 0-无异常¦1-异常 | 0
预防性维护 | 微波治疗仪 | 性能检查 | 循环水泵工作正常，无异响 | 是 | 下拉 | 0-无异常¦1-异常 | 0
预防性维护 | 微波治疗仪 | 性能检查 | 输出功率检测正常，误差在30%以内 | 是 | 下拉 | 0-无异常¦1-异常 | 0
预防性维护 | 微波治疗仪 | 性能检查 | 治疗时间0-30min可调，误差不大于1min | 是 | 下拉 | 0-无异常¦1-异常 | 0
预防性维护 | 微波治疗仪 | 性能检查 | 连续及脉冲模式工作以1min递减 | 是 | 下拉 | 0-无异常¦1-异常 | 0
预防性维护 | 微波治疗仪 | 性能检查 | 凝固模式（脚踏开关启动）以1S递减 | 是 | 下拉 | 0-无异常¦1-异常 | 0
预防性维护 | 微波治疗仪 | 性能检查 | 输出方式连续式和间歇脉冲方式 | 是 | 下拉 | 0-无异常¦1-异常 | 0
预防性维护 | 微波治疗仪 | 性能检查 | 微波辐射器物理性能正常 | 是 | 下拉 | 0-无异常¦1-异常 | 0
预防性维护 | 微波治疗仪 | 保养校准 | 电气安全检测正常 | 是 | 下拉 | 0-无异常¦1-异常 | 0
预防性维护 | 微波治疗仪 | 保养校准 | 常温电解质强度 A-a1(1500V ,1min)无闪烁无报警 | 是 | 下拉 | 0-无异常¦1-异常 | 0
预防性维护 | 微波治疗仪 | 保养校准 | 常温电解质强度 A-a2(4000V ,1min)无闪烁无报警 | 是 | 下拉 | 0-无异常¦1-异常 | 0
预防性维护 | 微波治疗仪 | 保养校准 | 常温电解质强度 B-a(4000V ,1min)无闪烁无报警 | 是 | 下拉 | 0-无异常¦1-异常 | 0
预防性维护 | 微波治疗仪 | 保养校准 | 无用微波辐射泄露（≤10mW/cm2） | 是 | 下拉 | 0-无异常¦1-异常 | 0
预防性维护 | 微波治疗仪 | 保养校准 | 外壳微波辐射泄露（≤10mW/cm2） | 是 | 下拉 | 0-无异常¦1-异常 | 0
预防性维护 | 低温等离子灭菌 | 空气过滤系统 | 装卸原有空气过滤器，更换0.3mm和0.1mm空气过滤芯和密封圈。 | 是 | 下拉 | 0-无异常¦1-异常 | 0
预防性维护 | 低温等离子灭菌 | 检查排气管路 | 检查灭菌器和排气管路之间的所有连接是否紧密。 | 是 | 下拉 | 0-无异常¦1-异常 | 0
预防性维护 | 低温等离子灭菌 | 检查排气管路 | 检查排气软管是否出现老化现象从而导致排气不畅的故障。 | 是 | 下拉 | 0-无异常¦1-异常 | 0
预防性维护 | 低温等离子灭菌 | 预湿系统 | 检查预湿电路的插头及“O”型密封圈。 | 是 | 下拉 | 0-无异常¦1-异常 | 0
预防性维护 | 低温等离子灭菌 | 检查文氏泵内真空装置 | 检查调压阀的压力是否可以保持工作所需的压力。 | 是 | 下拉 | 0-无异常¦1-异常 | 0
预防性维护 | 低温等离子灭菌 | 门锁装置 | 检查炉门与炉腔的密封是否良好。 | 是 | 下拉 | 0-无异常¦1-异常 | 0
预防性维护 | 低温等离子灭菌 | 门锁装置 | 检查门锁电路，清洁插头，确保开关自如，联动及互锁良好。 | 是 | 下拉 | 0-无异常¦1-异常 | 0
预防性维护 | 低温等离子灭菌 | 排气装置 | 更换生物过滤器。 | 是 | 下拉 | 0-无异常¦1-异常 | 0
预防性维护 | 低温等离子灭菌 | 排气装置 | 检查排气电路，清洁插头和底座。 | 是 | 下拉 | 0-无异常¦1-异常 | 0
预防性维护 | 低温等离子灭菌 | 真空测试 | 高压测漏试验。 | 是 | 下拉 | 0-无异常¦1-异常 | 0
预防性维护 | 低温等离子灭菌 | 真空测试 | 低压测漏试验。 | 是 | 下拉 | 0-无异常¦1-异常 | 0
预防性维护 | 低温等离子灭菌 | 真空测试 | 检查抽真空是否能在指定时间内完成。 | 是 | 下拉 | 0-无异常¦1-异常 | 0
预防性维护 | 低温等离子灭菌 | 真空测试 | 用专业工具检测压力是否在正常范围内。 | 是 | 下拉 | 0-无异常¦1-异常 | 0
预防性维护 | 急救转运吸引器 | 外观及附件 | 操作面板及按钮有无缺陷 | 是 | 下拉 | 0-无异常¦1-异常 | 0
预防性维护 | 急救转运吸引器 | 外观及附件 | 电源线及插头有无缺陷 | 是 | 下拉 | 0-无异常¦1-异常 | 0
预防性维护 | 急救转运吸引器 | 外观及附件 | 外观是否整洁 | 是 | 下拉 | 0-无异常¦1-异常 | 0
预防性维护 | 急救转运吸引器 | 性能检查 | 负压是否可以调节 | 是 | 下拉 | 0-无异常¦1-异常 | 0
预防性维护 | 急救转运吸引器 | 性能检查 | 基本功能是否正常 | 是 | 下拉 | 0-无异常¦1-异常 | 0
预防性维护 | 急救转运吸引器 | 性能检查 | 电池是否正常 | 是 | 下拉 | 0-无异常¦1-异常 | 0
预防性维护 | 急救转运吸引器 | 性能检查 | 充电是否正常 | 是 | 下拉 | 0-无异常¦1-异常 | 0
预防性维护 | 急救转运吸引器 | 保养校准 | 主机外观清洁 | 是 | 下拉 | 0-无异常¦1-异常 | 0
预防性维护 | 急救转运吸引器 | 保养校准 | 内部部件清洗消毒 | 是 | 下拉 | 0-无异常¦1-异常 | 0
预防性维护 | 超声波清洗器 | 外观及附件 | 外观有无破损，是否整洁 | 是 | 下拉 | 0-无异常¦1-异常 | 0
预防性维护 | 超声波清洗器 | 外观及附件 | 电源线及插头有无破损 | 是 | 下拉 | 0-无异常¦1-异常 | 0
预防性维护 | 超声波清洗器 | 外观及附件 | 面板按键是否正常 | 是 | 下拉 | 0-无异常¦1-异常 | 0
预防性维护 | 超声波清洗器 | 性能检查 | 温度显示是否正常 | 是 | 下拉 | 0-无异常¦1-异常 | 0
预防性维护 | 超声波清洗器 | 性能检查 | 工作时间显示是否正常 | 是 | 下拉 | 0-无异常¦1-异常 | 0
预防性维护 | 超声波清洗器 | 性能检查 | 基本功能是否正常 | 是 | 下拉 | 0-无异常¦1-异常 | 0
预防性维护 | 超声波清洗器 | 保养校准 | 外观清洁 | 是 | 下拉 | 0-无异常¦1-异常 | 0
预防性维护 | 多功能电离子手术治疗机 | 外观及附件 | 旋钮和按键无松动或破损 | 是 | 下拉 | 0-无异常¦1-异常 | 0
预防性维护 | 多功能电离子手术治疗机 | 外观及附件 | 电源插头及电源线无破损 | 是 | 下拉 | 0-无异常¦1-异常 | 0
预防性维护 | 多功能电离子手术治疗机 | 外观及附件 | 外观整洁，无明显缺陷 | 是 | 下拉 | 0-无异常¦1-异常 | 0
预防性维护 | 多功能电离子手术治疗机 | 外观及附件 | 金属触头、脚踏板、双极针等附件无明显缺陷 | 是 | 下拉 | 0-无异常¦1-异常 | 0
预防性维护 | 多功能电离子手术治疗机 | 性能检查 | 基本功能是否正常 | 是 | 下拉 | 0-无异常¦1-异常 | 0
预防性维护 | 多功能电离子手术治疗机 | 性能检查 | 输出功率是否可调 | 是 | 下拉 | 0-无异常¦1-异常 | 0
预防性维护 | 多功能电离子手术治疗机 | 保养校准 | 表面清洁 | 是 | 下拉 | 0-无异常¦1-异常 | 0
预防性维护 | 药品全自动管理系统 | 外观及附件 | 轨道有无明显缺陷 | 是 | 下拉 | 0-无异常¦1-异常 | 0
预防性维护 | 药品全自动管理系统 | 外观及附件 | 主机外观是否正常 | 是 | 下拉 | 0-无异常¦1-异常 | 0
预防性维护 | 药品全自动管理系统 | 性能检查 | 基本功能是否正常 | 是 | 下拉 | 0-无异常¦1-异常 | 0
预防性维护 | 药品全自动管理系统 | 性能检查 | 药品自动抓取是否正常 | 是 | 下拉 | 0-无异常¦1-异常 | 0
预防性维护 | 药品全自动管理系统 | 性能检查 | 药品传输是否正常 | 是 | 下拉 | 0-无异常¦1-异常 | 0
预防性维护 | 药品全自动管理系统 | 保养校准 | 系统维护 | 是 | 下拉 | 0-无异常¦1-异常 | 0
预防性维护 | 力普刀 | 外观及附件 | 检查高频电刀及其所有连接是否损坏 | 是 | 下拉 | 0-无异常¦1-异常 | 0
预防性维护 | 力普刀 | 外观及附件 | 检查是否已连接相应的配件及连接件 | 是 | 下拉 | 0-无异常¦1-异常 | 0
预防性维护 | 力普刀 | 外观及附件 | 检查电线、连接器是否磨损或损坏 | 是 | 下拉 | 0-无异常¦1-异常 | 0
预防性维护 | 力普刀 | 功能检查 | 基本功能是否正常 | 是 | 下拉 | 0-无异常¦1-异常 | 0
预防性维护 | 力普刀 | 功能检查 | 凝血或双戟模式是否正常选定 | 是 | 下拉 | 0-无异常¦1-异常 | 0
预防性维护 | 力普刀 | 功能检查 | 显示屏显示功率设置是否正常 | 是 | 下拉 | 0-无异常¦1-异常 | 0
预防性维护 | 力普刀 | 功能检查 | 患者敷肌警报指示灯是否为红色板 | 是 | 下拉 | 0-无异常¦1-异常 | 0
预防性维护 | 力普刀 | 保养校准 | 表面清洁 | 是 | 下拉 | 0-无异常¦1-异常 | 0
预防性维护 | 力普刀 | 保养校准 | 定期检查电线、导线插孔等有无损坏 | 是 | 下拉 | 0-无异常¦1-异常 | 0
预防性维护 | 力普刀 | 电气安全测试 | 是否正常 | 是 | 下拉 | 0-无异常¦1-异常 | 0
预防性维护 | 医用输血输液加温器 | 外观及附件 | 输液管有无损坏 | 是 | 下拉 | 0-无异常¦1-异常 | 0
预防性维护 | 医用输血输液加温器 | 外观及附件 | 外观是否清洁 | 是 | 下拉 | 0-无异常¦1-异常 | 0
预防性维护 | 医用输血输液加温器 | 性能检查 | 显示屏显示是否正常 | 是 | 下拉 | 0-无异常¦1-异常 | 0
预防性维护 | 医用输血输液加温器 | 性能检查 | 加温是否正常 | 是 | 下拉 | 0-无异常¦1-异常 | 0
预防性维护 | 医用输血输液加温器 | 性能检查 | 基本功能是否正常 | 是 | 下拉 | 0-无异常¦1-异常 | 0
预防性维护 | 医用输血输液加温器 | 保养校准 | 表面清洁 | 是 | 下拉 | 0-无异常¦1-异常 | 0
预防性维护 | 喉镜 | 外观及附件 | 外观有无明显破损 | 是 | 下拉 | 0-无异常¦1-异常 | 0
预防性维护 | 喉镜 | 性能检查 | 基本功能是否正常 | 是 | 下拉 | 0-无异常¦1-异常 | 0
预防性维护 | 喉镜 | 保养校准 | 喉镜片临床使用前需消毒 | 是 | 下拉 | 0-无异常¦1-异常 | 0
预防性维护 | 生命体征监测仪 | 外观及附件 | 外观有无明显损坏 | 是 | 下拉 | 0-无异常¦1-异常 | 0
预防性维护 | 生命体征监测仪 | 外观及附件 | 电源线有无明显破损 | 是 | 下拉 | 0-无异常¦1-异常 | 0
预防性维护 | 生命体征监测仪 | 外观及附件 | 附件是否明显损坏 | 是 | 下拉 | 0-无异常¦1-异常 | 0
预防性维护 | 生命体征监测仪 | 性能检查 | 血压测量功能是否正常 | 是 | 下拉 | 0-无异常¦1-异常 | 0
预防性维护 | 生命体征监测仪 | 性能检查 | 心率测量功能是否正常 | 是 | 下拉 | 0-无异常¦1-异常 | 0
预防性维护 | 生命体征监测仪 | 性能检查 | 氧饱和度数据测量是否正常 | 是 | 下拉 | 0-无异常¦1-异常 | 0
预防性维护 | 生命体征监测仪 | 性能检查 | 数据导入系统是否正常 | 是 | 下拉 | 0-无异常¦1-异常 | 0
预防性维护 | 生命体征监测仪 | 保养校准 | 表面清洁 | 是 | 下拉 | 0-无异常¦1-异常 | 0
预防性维护 | 自动气压止血仪 | 外观及附件 | 外观有无明显破损 | 是 | 下拉 | 0-无异常¦1-异常 | 0
预防性维护 | 自动气压止血仪 | 外观及附件 | 电源线及插头有无破损 | 是 | 下拉 | 0-无异常¦1-异常 | 0
预防性维护 | 自动气压止血仪 | 外观及附件 | 面板按键无明显破损 | 是 | 下拉 | 0-无异常¦1-异常 | 0
预防性维护 | 自动气压止血仪 | 外观及附件 | 止血带有无破损 | 是 | 下拉 | 0-无异常¦1-异常 | 0
预防性维护 | 自动气压止血仪 | 性能检查 | 压力调节是否正常 | 是 | 下拉 | 0-无异常¦1-异常 | 0
预防性维护 | 自动气压止血仪 | 性能检查 | 基本功能是否正常 | 是 | 下拉 | 0-无异常¦1-异常 | 0
预防性维护 | 自动气压止血仪 | 保养校准 | 表面清洁 | 是 | 下拉 | 0-无异常¦1-异常 | 0
预防性维护 | 便携式LED手术头灯 | 外观及附件 | LED光源主机外观良好，无破损 | 是 | 下拉 | 0-无异常¦1-异常 | 0
预防性维护 | 便携式LED手术头灯 | 外观及附件 | 附件完整 | 是 | 下拉 | 0-无异常¦1-异常 | 0
预防性维护 | 便携式LED手术头灯 | 外观及附件 | 头圈外观完整，无破损，调节松紧度正常 | 是 | 下拉 | 0-无异常¦1-异常 | 0
预防性维护 | 便携式LED手术头灯 | 性能检查 | 光亮度正常，无色斑，无特殊亮点 | 是 | 下拉 | 0-无异常¦1-异常 | 0
预防性维护 | 便携式LED手术头灯 | 性能检查 | 导光束无黑点，无褶皱 | 是 | 下拉 | 0-无异常¦1-异常 | 0
预防性维护 | 便携式LED手术头灯 | 性能检查 | 电池性能良好，充放电正常 | 是 | 下拉 | 0-无异常¦1-异常 | 0
预防性维护 | 便携式LED手术头灯 | 保养校准 | 电池充放电 | 是 | 下拉 | 0-无异常¦1-异常 | 0
预防性维护 | 便携式LED手术头灯 | 保养校准 | 调节头圈松紧螺丝 | 是 | 下拉 | 0-无异常¦1-异常 | 0
预防性维护 | 便携式LED手术头灯 | 保养校准 | 整机清洁 | 是 | 下拉 | 0-无异常¦1-异常 | 0
预防性维护 | 外科超声波吸引系统 | 外观及附件 | 主机外观检查 | 是 | 下拉 | 0-无异常¦1-异常 | 0
预防性维护 | 外科超声波吸引系统 | 外观及附件 | 手柄外观检查 | 是 | 下拉 | 0-无异常¦1-异常 | 0
预防性维护 | 外科超声波吸引系统 | 外观及附件 | 脚踏检查 | 是 | 下拉 | 0-无异常¦1-异常 | 0
预防性维护 | 外科超声波吸引系统 | 性能检查 | 开机自检正常 | 是 | 下拉 | 0-无异常¦1-异常 | 0
预防性维护 | 外科超声波吸引系统 | 性能检查 | 超声功能正常 | 是 | 下拉 | 0-无异常¦1-异常 | 0
预防性维护 | 外科超声波吸引系统 | 性能检查 | 负压吸引正常 | 是 | 下拉 | 0-无异常¦1-异常 | 0
预防性维护 | 外科超声波吸引系统 | 性能检查 | 蠕动泵液体冲洗正常 | 是 | 下拉 | 0-无异常¦1-异常 | 0
预防性维护 | 外科超声波吸引系统 | 性能检查 | 电凝与高频电刀连接功率输出正常 | 是 | 下拉 | 0-无异常¦1-异常 | 0
预防性维护 | 外科超声波吸引系统 | 性能检查 | 红外传感无线脚踏操作灵活，无阻滞，弹性正常 | 是 | 下拉 | 0-无异常¦1-异常 | 0
预防性维护 | 外科超声波吸引系统 | 保养校准 | 更换空气过滤器 | 是 | 下拉 | 0-无异常¦1-异常 | 0
预防性维护 | 外科超声波吸引系统 | 保养校准 | 长弯手柄清洁保养 | 是 | 下拉 | 0-无异常¦1-异常 | 0
预防性维护 | 外科超声波吸引系统 | 保养校准 | 短直手柄清洁保养 | 是 | 下拉 | 0-无异常¦1-异常 | 0
预防性维护 | 外科超声波吸引系统 | 保养校准 | 负压吸力调整 | 是 | 下拉 | 0-无异常¦1-异常 | 0
预防性维护 | 外科超声波吸引系统 | 保养校准 | 脚踏清洁保养 | 是 | 下拉 | 0-无异常¦1-异常 | 0
预防性维护 | 外科超声波吸引系统 | 电气安全检测 | 是否正常 | 是 | 下拉 | 0-无异常¦1-异常 | 0
预防性维护 | 体腔热灌注治疗系统 | 外观及附件 | 检查主机外观，各活动部件，输液杆，交换器卡臂 | 是 | 下拉 | 0-无异常¦1-异常 | 0
预防性维护 | 体腔热灌注治疗系统 | 外观及附件 | 检查脚轮固定及制动，按规定紧固连接螺栓 | 是 | 下拉 | 0-无异常¦1-异常 | 0
预防性维护 | 体腔热灌注治疗系统 | 外观及附件 | 检查进水、出水连接软管，检查进出水软管快速接头 | 是 | 下拉 | 0-无异常¦1-异常 | 0
预防性维护 | 体腔热灌注治疗系统 | 外观及附件 | 检查系统电源线连接底座，按规定紧固固定螺丝 | 是 | 下拉 | 0-无异常¦1-异常 | 0
预防性维护 | 体腔热灌注治疗系统 | 外观及附件 | 检查液位开关，检查温控开关 | 是 | 下拉 | 0-无异常¦1-异常 | 0
预防性维护 | 体腔热灌注治疗系统 | 外观及附件 | 检查发热管密封橡胶圈 | 是 | 下拉 | 0-无异常¦1-异常 | 0
预防性维护 | 体腔热灌注治疗系统 | 外观及附件 | 检查连接软管和管路 | 是 | 下拉 | 0-无异常¦1-异常 | 0
预防性维护 | 体腔热灌注治疗系统 | 外观及附件 | 检查保险丝座以及保险丝 | 是 | 下拉 | 0-无异常¦1-异常 | 0
预防性维护 | 体腔热灌注治疗系统 | 外观及附件 | 检查系统连接电源线 | 是 | 下拉 | 0-无异常¦1-异常 | 0
预防性维护 | 体腔热灌注治疗系统 | 性能检查 | 检查急停开关 | 是 | 下拉 | 0-无异常¦1-异常 | 0
预防性维护 | 体腔热灌注治疗系统 | 性能检查 | 检查电源开关（含指示灯） | 是 | 下拉 | 0-无异常¦1-异常 | 0
预防性维护 | 体腔热灌注治疗系统 | 性能检查 | 检查显示器 | 是 | 下拉 | 0-无异常¦1-异常 | 0
预防性维护 | 体腔热灌注治疗系统 | 性能检查 | 重新校准触摸屏 | 是 | 下拉 | 0-无异常¦1-异常 | 0
预防性维护 | 体腔热灌注治疗系统 | 性能检查 | 检查轨迹球 | 是 | 下拉 | 0-无异常¦1-异常 | 0
预防性维护 | 体腔热灌注治疗系统 | 性能检查 | 检查ThinkPad键盘 | 是 | 下拉 | 0-无异常¦1-异常 | 0
预防性维护 | 体腔热灌注治疗系统 | 性能检查 | 检查USB连接端口 | 是 | 下拉 | 0-无异常¦1-异常 | 0
预防性维护 | 体腔热灌注治疗系统 | 性能检查 | 检查开关电源输出电压 | 是 | 下拉 | 0-无异常¦1-异常 | 0
预防性维护 | 体腔热灌注治疗系统 | 性能检查 | 检查EL发光片 | 是 | 下拉 | 0-无异常¦1-异常 | 0
预防性维护 | 体腔热灌注治疗系统 | 性能检查 | 检查入体温度传感器，检查出体温度传感器 | 是 | 下拉 | 0-无异常¦1-异常 | 0
预防性维护 | 体腔热灌注治疗系统 | 性能检查 | 检查体表、鼓膜、直肠温度传感器 | 是 | 下拉 | 0-无异常¦1-异常 | 0
预防性维护 | 体腔热灌注治疗系统 | 性能检查 | 检查各1次、2次线路连接情况 | 是 | 下拉 | 0-无异常¦1-异常 | 0
预防性维护 | 体腔热灌注治疗系统 | 性能检查 | 测试系统软件运行情况 | 是 | 下拉 | 0-无异常¦1-异常 | 0
预防性维护 | 体腔热灌注治疗系统 | 性能检查 | 测量整机最大工作功率 | 是 | 下拉 | 0-无异常¦1-异常 | 0
预防性维护 | 体腔热灌注治疗系统 | 性能检查 | 检查个控制线路板指示灯显示情况 | 是 | 下拉 | 0-无异常¦1-异常 | 0
预防性维护 | 体腔热灌注治疗系统 | 保养校准 | 清洗水箱，清洗发热管 | 是 | 下拉 | 0-无异常¦1-异常 | 0
预防性维护 | 体腔热灌注治疗系统 | 保养校准 | 清洁散热风扇及防尘网 | 是 | 下拉 | 0-无异常¦1-异常 | 0
预防性维护 | 体腔热灌注治疗系统 | 保养校准 | 清洗电磁阀 | 是 | 下拉 | 0-无异常¦1-异常 | 0
预防性维护 | 体腔热灌注治疗系统 | 保养校准 | 清洁循环泵 | 是 | 下拉 | 0-无异常¦1-异常 | 0
预防性维护 | 体腔热灌注治疗系统 | 保养校准 | 检查滚压泵，涂上润滑脂 | 是 | 下拉 | 0-无异常¦1-异常 | 0
预防性维护 | 体腔热灌注治疗系统 | 保养校准 | 水箱去离子水 | 是 | 下拉 | 0-无异常¦1-异常 | 0
预防性维护 | 旋磨仪 | 外观及附件 | 外观整洁,无明显的缺陷 | 是 | 下拉 | 0-无异常¦1-异常 | 0
预防性维护 | 旋磨仪 | 外观及附件 | 旋钮和按键无松动或破损 | 是 | 下拉 | 0-无异常¦1-异常 | 0
预防性维护 | 旋磨仪 | 外观及附件 | 电源插头及电源线无破损 | 是 | 下拉 | 0-无异常¦1-异常 | 0
预防性维护 | 旋磨仪 | 外观及附件 | 其它附件无缺陷 | 是 | 下拉 | 0-无异常¦1-异常 | 0
预防性维护 | 旋磨仪 | 外观及附件 | 脚踏外观完好，连接线无破损断裂 | 是 | 下拉 | 0-无异常¦1-异常 | 0
预防性维护 | 旋磨仪 | 外观及附件 | 氮气气源皮管接表发完好 | 是 | 下拉 | 0-无异常¦1-异常 | 0
预防性维护 | 旋磨仪 | 性能检查 | 开机自检无报错 | 是 | 下拉 | 0-无异常¦1-异常 | 0
预防性维护 | 旋磨仪 | 性能检查 | 接上氮气后压力表压力数值显示正常 | 是 | 下拉 | 0-无异常¦1-异常 | 0
预防性维护 | 旋磨仪 | 性能检查 | 脚踏控制气压涡轮的启动与关闭正常 | 是 | 下拉 | 0-无异常¦1-异常 | 0
预防性维护 | 旋磨仪 | 性能检查 | 控制旋磨头的旋转与停止正常 | 是 | 下拉 | 0-无异常¦1-异常 | 0
预防性维护 | 旋磨仪 | 保养校准 | 整机外观清洁，脚踏除锈，除赃物、异物 | 是 | 下拉 | 0-无异常¦1-异常 | 0
预防性维护 | 旋磨仪 | 保养校准 | 马达润滑保养 | 是 | 下拉 | 0-无异常¦1-异常 | 0
预防性维护 | 旋磨仪 | 保养校准 | 机器内部清洁保养 | 是 | 下拉 | 0-无异常¦1-异常 | 0
预防性维护 | 手机清洗注油机 | 外观及附件 | 外观整洁,无明显的缺陷 | 是 | 下拉 | 0-无异常¦1-异常 | 0
预防性维护 | 手机清洗注油机 | 外观及附件 | 按键无松动 | 是 | 下拉 | 0-无异常¦1-异常 | 0
预防性维护 | 手机清洗注油机 | 外观及附件 | 电源插头及电源线无破损 | 是 | 下拉 | 0-无异常¦1-异常 | 0
预防性维护 | 手机清洗注油机 | 外观及附件 | 空气压缩机外观无明显破损 | 是 | 下拉 | 0-无异常¦1-异常 | 0
预防性维护 | 手机清洗注油机 | 性能检查 | 加温功能是否正常 | 是 | 下拉 | 0-无异常¦1-异常 | 0
预防性维护 | 手机清洗注油机 | 性能检查 | 清洗消毒功能是否正常 | 是 | 下拉 | 0-无异常¦1-异常 | 0
预防性维护 | 手机清洗注油机 | 性能检查 | 手机是否能正常放置进机器内 | 是 | 下拉 | 0-无异常¦1-异常 | 0
预防性维护 | 手机清洗注油机 | 保养校准 | 润滑油及时更换 | 是 | 下拉 | 0-无异常¦1-异常 | 0
预防性维护 | 手机清洗注油机 | 保养校准 | 纯水及时更换 | 是 | 下拉 | 0-无异常¦1-异常 | 0
预防性维护 | 口腔全景机 | 机械部件的保养与维护 | 检查机器升降是否正常 | 是 | 下拉 | 0-无异常¦1-异常 | 0
预防性维护 | 口腔全景机 | 机械部件的保养与维护 | 检查机器旋转是否正常 | 是 | 下拉 | 0-无异常¦1-异常 | 0
预防性维护 | 口腔全景机 | 机械部件的保养与维护 | 用服务程序检测旋转微动开关和直线移动微动开关是否工作良好 | 是 | 下拉 | 0-无异常¦1-异常 | 0
预防性维护 | 口腔全景机 | 机械部件的保养与维护 | 用服务程序检测头颅直线移动是否正常 | 是 | 下拉 | 0-无异常¦1-异常 | 0
预防性维护 | 口腔全景机 | 机械部件的保养与维护 | 检查定位激光线是否正常 | 是 | 下拉 | 0-无异常¦1-异常 | 0
预防性维护 | 口腔全景机 | 机械部件的保养与维护 | 检查头颅侧位片耳点是否重叠，若不重叠需要调整耳杆 | 是 | 下拉 | 0-无异常¦1-异常 | 0
预防性维护 | 口腔全景机 | 性能检查 | 观察图片清晰度是否正常，否则检查X光束是否偏移，要调整准直仪窗口 | 是 | 下拉 | 0-无异常¦1-异常 | 0
预防性维护 | 口腔全景机 | 性能检查 | 检查软件对比度是否正常 | 是 | 下拉 | 0-无异常¦1-异常 | 0
预防性维护 | 口腔全景机 | 性能检查 | 询问最近机器有无报错，仔细分析检查报错代码情况 | 是 | 下拉 | 0-无异常¦1-异常 | 0
预防性维护 | 口腔全景机 | 性能检查 | 检查电脑硬盘空间是否足够 | 是 | 下拉 | 0-无异常¦1-异常 | 0
预防性维护 | 口腔全景机 | 保养校准 | 表面清洁 | 是 | 下拉 | 0-无异常¦1-异常 | 0
预防性维护 | 电子阴道镜 | 外观及附件 | 外观有无明显破损 | 是 | 下拉 | 0-无异常¦1-异常 | 0
预防性维护 | 电子阴道镜 | 外观及附件 | 电源线有无明显破损 | 是 | 下拉 | 0-无异常¦1-异常 | 0
预防性维护 | 电子阴道镜 | 外观及附件 | 镜头有无明显破损 | 是 | 下拉 | 0-无异常¦1-异常 | 0
预防性维护 | 电子阴道镜 | 性能检查 | 影像工作站图像显示是否正常 | 是 | 下拉 | 0-无异常¦1-异常 | 0
预防性维护 | 电子阴道镜 | 性能检查 | 打印机打印功能是否正常 | 是 | 下拉 | 0-无异常¦1-异常 | 0
预防性维护 | 电子阴道镜 | 性能检查 | 镜头显示图像是否清晰 | 是 | 下拉 | 0-无异常¦1-异常 | 0
预防性维护 | 电子阴道镜 | 保养校准 | 表面清洁 | 是 | 下拉 | 0-无异常¦1-异常 | 0
预防性维护 | 电子阴道镜 | 保养校准 | 镜头防灰尘保护 | 是 | 下拉 | 0-无异常¦1-异常 | 0
预防性维护 | 二氧化碳气泵 | 外观及附件 | 旋钮和按键无松动或破损 | 是 | 下拉 | 0-无异常¦1-异常 | 0
预防性维护 | 二氧化碳气泵 | 外观及附件 | 电源插头及电源线无破损 | 是 | 下拉 | 0-无异常¦1-异常 | 0
预防性维护 | 二氧化碳气泵 | 外观及附件 | CO2气源接管及连接处是否完好，有无漏气 | 是 | 下拉 | 0-无异常¦1-异常 | 0
预防性维护 | 二氧化碳气泵 | 外观及附件 | 外观整洁，无明显缺陷 | 是 | 下拉 | 0-无异常¦1-异常 | 0
预防性维护 | 二氧化碳气泵 | 外观及附件 | 其他附件无短缺 | 是 | 下拉 | 0-无异常¦1-异常 | 0
预防性维护 | 二氧化碳气泵 | 性能检查 | 按键功能正常 | 是 | 下拉 | 0-无异常¦1-异常 | 0
预防性维护 | 二氧化碳气泵 | 性能检查 | 出气流量正常 | 是 | 下拉 | 0-无异常¦1-异常 | 0
预防性维护 | 二氧化碳气泵 | 性能检查 | 开机自检正常 | 是 | 下拉 | 0-无异常¦1-异常 | 0
预防性维护 | 二氧化碳气泵 | 保养校准 | 整机清洁保养 | 是 | 下拉 | 0-无异常¦1-异常 | 0
预防性维护 | 二氧化碳气泵 | 保养校准 | 内部高压阀清洁 | 是 | 下拉 | 0-无异常¦1-异常 | 0
预防性维护 | 牙片机 | 机械部件维护 | 检查机器挂壁膨胀螺丝是否稳固 | 是 | 下拉 | 0-无异常¦1-异常 | 0
预防性维护 | 牙片机 | 机械部件维护 | 检查机器平衡臂旋转松紧是否正常 | 是 | 下拉 | 0-无异常¦1-异常 | 0
预防性维护 | 牙片机 | 机械部件维护 | 检查平衡臂是否水平 | 是 | 下拉 | 0-无异常¦1-异常 | 0
预防性维护 | 牙片机 | 机械部件维护 | 检查球管是否在任意位置能很好的平衡 | 是 | 下拉 | 0-无异常¦1-异常 | 0
预防性维护 | 牙片机 | 性能检查 | 检查按键面板上按键是否都能正常工作 | 是 | 下拉 | 0-无异常¦1-异常 | 0
预防性维护 | 牙片机 | 性能检查 | 检查机器默认曝光条件是否都满足日常需要 | 是 | 下拉 | 0-无异常¦1-异常 | 0
预防性维护 | 牙片机 | 保养校准 | 表面清洁 | 是 | 下拉 | 0-无异常¦1-异常 | 0
预防性维护 | 肺功能仪 | 外观及附件 | 整机外观检查 | 是 | 下拉 | 0-无异常¦1-异常 | 0
预防性维护 | 肺功能仪 | 外观及附件 | 工作站主机检查 | 是 | 下拉 | 0-无异常¦1-异常 | 0
预防性维护 | 肺功能仪 | 外观及附件 | 附件检查 | 是 | 下拉 | 0-无异常¦1-异常 | 0
预防性维护 | 肺功能仪 | 性能检查 | 开机检测 | 是 | 下拉 | 0-无异常¦1-异常 | 0
预防性维护 | 肺功能仪 | 性能检查 | 软件系统测试正常 | 是 | 下拉 | 0-无异常¦1-异常 | 0
预防性维护 | 肺功能仪 | 保养定标 | 系统定标 | 是 | 下拉 | 0-无异常¦1-异常 | 0
预防性维护 | 肺功能仪 | 保养定标 | 环境参数定标 | 是 | 下拉 | 0-无异常¦1-异常 | 0
预防性维护 | 肺功能仪 | 保养定标 | 环境校准 | 是 | 下拉 | 0-无异常¦1-异常 | 0
预防性维护 | 肺功能仪 | 保养定标 | 流速传感器的定标 | 是 | 下拉 | 0-无异常¦1-异常 | 0
预防性维护 | 肺功能仪 | 保养定标 | 容积校准 | 是 | 下拉 | 0-无异常¦1-异常 | 0
预防性维护 | 肺功能仪 | 保养定标 | 婴儿流量传感器校准 | 是 | 下拉 | 0-无异常¦1-异常 | 0
预防性维护 | 肺功能仪 | 保养定标 | 激发试验APS的流量传感器校准 | 是 | 下拉 | 0-无异常¦1-异常 | 0
预防性维护 | 肺功能仪 | 保养定标 | 气体校准 | 是 | 下拉 | 0-无异常¦1-异常 | 0
预防性维护 | 胶囊内镜 | Crtl-Test测试 | MAXON电机运行结果及数据(H,V) | 是 | 下拉 | 0-无异常¦1-异常 | 0
预防性维护 | 胶囊内镜 | Crtl-Test测试 | 施耐德电机（X,Y,Z）电机运行结果及数据 | 是 | 下拉 | 0-无异常¦1-异常 | 0
预防性维护 | 胶囊内镜 | Crtl-Test测试 | 各电机数据与出厂数据对比 | 是 | 下拉 | 0-无异常¦1-异常 | 0
预防性维护 | 胶囊内镜 | 分别对X,Y,Z轴添加润滑油 | Z轴添加润滑油（黄油），依顺序添加前4后2（共6个）滑块 | 是 | 下拉 | 0-无异常¦1-异常 | 0
预防性维护 | 胶囊内镜 | 分别对X,Y,Z轴添加润滑油 | Y轴添加润滑油（黄油），依顺序添加前后各2个（共4个）滑块 | 是 | 下拉 | 0-无异常¦1-异常 | 0
预防性维护 | 胶囊内镜 | 分别对X,Y,Z轴添加润滑油 | X轴添加润滑油（黄油），依顺序添加前后各2个（共4个）滑块 | 是 | 下拉 | 0-无异常¦1-异常 | 0
预防性维护 | 胶囊内镜 | 轴丝杆的润滑 | 先清洁丝杆，后再用油枪向丝杆螺母加黄油 | 是 | 下拉 | 0-无异常¦1-异常 | 0
预防性维护 | 胶囊内镜 | 轴丝杆的润滑 | 将黄油涂抹在丝杆上，再双向运动几次即可. | 是 | 下拉 | 0-无异常¦1-异常 | 0
预防性维护 | 胶囊内镜 | XYZ三轴联轴器紧固状态 | 对联轴器进行检查；合格标准：松动需紧固 | 是 | 下拉 | 0-无异常¦1-异常 | 0
预防性维护 | 胶囊内镜 | XYZ三轴电机紧固状态 | 对电机固定状态进行检查；合格标准：无松动，松动需紧固 | 是 | 下拉 | 0-无异常¦1-异常 | 0
预防性维护 | 胶囊内镜 | 转台联轴器及过渡轴紧固状态 | 对联轴器进行检查；合格标准：无松动，松动需紧固 | 是 | 下拉 | 0-无异常¦1-异常 | 0
预防性维护 | 胶囊内镜 | 转台联轴器及过渡轴紧固状态 | 拨动摇杆正方向，检查转台运动是否正常，再次拨动该轴反方向，检查其运动是否连续。 | 是 | 下拉 | 0-无异常¦1-异常 | 0
预防性维护 | 胶囊内镜 | 线缆检查 | 线缆接头处无松动；合格标准：无松动，松动需紧固 | 是 | 下拉 | 0-无异常¦1-异常 | 0
预防性维护 | 胶囊内镜 | 线缆检查 | 线缆无磨损&挤压变形&漏铜；合格标准：无损坏，损坏需更换 | 是 | 下拉 | 0-无异常¦1-异常 | 0
预防性维护 | 胶囊内镜 | 噪音检查 | 先运行Crtl-Test，检查5个轴有无噪音现象；合格标注：无噪音，有噪音需检查。 | 是 | 下拉 | 0-无异常¦1-异常 | 0
预防性维护 | 胶囊内镜 | 机箱线缆检查 | 检查线缆接头是否松动，线缆是否损坏（挤压和磨损）。 | 是 | 下拉 | 0-无异常¦1-异常 | 0
预防性维护 | 胶囊内镜 | 接地检查 | 检查设备（操作台，机箱内各电器件，控制设备）接地的情况。接地导通为合格。 | 是 | 下拉 | 0-无异常¦1-异常 | 0
预防性维护 | 胶囊内镜 | 清洁 | 对风扇进行清洁 | 是 | 下拉 | 0-无异常¦1-异常 | 0
预防性维护 | 胶囊内镜 | 清洁 | 对设备外壳重上到下，机架，转台，床体，控制台进行外观清洁 | 是 | 下拉 | 0-无异常¦1-异常 | 0
预防性维护 | 心室辅助系统 | 外观及附件 | 显示屏完好 | 是 | 下拉 | 0-无异常¦1-异常 | 0
预防性维护 | 心室辅助系统 | 外观及附件 | 旋钮、开关完好无破损 | 是 | 下拉 | 0-无异常¦1-异常 | 0
预防性维护 | 心室辅助系统 | 外观及附件 | 推车架完好 | 是 | 下拉 | 0-无异常¦1-异常 | 0
预防性维护 | 心室辅助系统 | 性能检查 | 开机自检正常 | 是 | 下拉 | 0-无异常¦1-异常 | 0
预防性维护 | 心室辅助系统 | 性能检查 | 无报警及错误代码 | 是 | 下拉 | 0-无异常¦1-异常 | 0
预防性维护 | 心室辅助系统 | 性能检查 | 显示页面正常 | 是 | 下拉 | 0-无异常¦1-异常 | 0
预防性维护 | 心室辅助系统 | 性能检查 | 流量控制 | 是 | 下拉 | 0-无异常¦1-异常 | 0
预防性维护 | 心室辅助系统 | 保养校准 | 使用70%消毒酒精或肥皂水清洁Impella自动控制台的键盘和屏幕 | 是 | 下拉 | 0-无异常¦1-异常 | 0
预防性维护 | 心室辅助系统 | 保养校准 | 使用温和清洁剂清洁Impella自动控制台外壳 | 是 | 下拉 | 0-无异常¦1-异常 | 0
预防性维护 | 心室辅助系统 | 保养校准 | 使用70%酒精清洁连接线 | 是 | 下拉 | 0-无异常¦1-异常 | 0
预防性维护 | 心室辅助系统 | 电气安全检测 | 是否正常 | 是 | 下拉 | 0-无异常¦1-异常 | 0
预防性维护 | 钬激光 | 外观及附件 | 显示屏正常 | 是 | 下拉 | 0-无异常¦1-异常 | 0
预防性维护 | 钬激光 | 外观及附件 | 急停开关正常无破损 | 是 | 下拉 | 0-无异常¦1-异常 | 0
预防性维护 | 钬激光 | 外观及附件 | 电源开关完好 | 是 | 下拉 | 0-无异常¦1-异常 | 0
预防性维护 | 钬激光 | 外观及附件 | 推车轮子完好 | 是 | 下拉 | 0-无异常¦1-异常 | 0
预防性维护 | 钬激光 | 外观及附件 | 脚踏及脚踏连线完好 | 是 | 下拉 | 0-无异常¦1-异常 | 0
预防性维护 | 钬激光 | 外观及附件 | 检查空气开关 | 是 | 下拉 | 0-无异常¦1-异常 | 0
预防性维护 | 钬激光 | 外观及附件 | 检查钥匙开关 | 是 | 下拉 | 0-无异常¦1-异常 | 0
预防性维护 | 钬激光 | 外观及附件 | 检查BRH插头 | 是 | 下拉 | 0-无异常¦1-异常 | 0
预防性维护 | 钬激光 | 外观及附件 | 检查水流开关 | 是 | 下拉 | 0-无异常¦1-异常 | 0
预防性维护 | 钬激光 | 性能检查 | 供电电源电压正常 | 是 | 下拉 | 0-无异常¦1-异常 | 0
预防性维护 | 钬激光 | 性能检查 | 电源箱电容电压正常 | 是 | 下拉 | 0-无异常¦1-异常 | 0
预防性维护 | 钬激光 | 性能检查 | 检查并清洁空气滤网 | 是 | 下拉 | 0-无异常¦1-异常 | 0
预防性维护 | 钬激光 | 性能检查 | 检查去离子过滤器 纪录冷却水电导率，更换去离子过滤器. | 是 | 下拉 | 0-无异常¦1-异常 | 0
预防性维护 | 钬激光 | 性能检查 | 检查冷却系统杂质微粒滤过器并更换。 | 是 | 下拉 | 0-无异常¦1-异常 | 0
预防性维护 | 钬激光 | 性能检查 | 检查blastshield（保护镜片）是否完好 | 是 | 下拉 | 0-无异常¦1-异常 | 0
预防性维护 | 钬激光 | 性能检查 | 检查冷却水水位，必须超过水箱的半满线 | 是 | 下拉 | 0-无异常¦1-异常 | 0
预防性维护 | 钬激光 | 性能检查 | 使用100X专用显微镜检查光纤端口. | 是 | 下拉 | 0-无异常¦1-异常 | 0
预防性维护 | 钬激光 | 性能检查 | 目视检查设备光学系统镜片 | 是 | 下拉 | 0-无异常¦1-异常 | 0
预防性维护 | 钬激光 | 性能检查 | 检查光纤末梢是否需要修整 | 是 | 下拉 | 0-无异常¦1-异常 | 0
预防性维护 | 钬激光 | 光学系统调整及校准 | 检查每一个通道输出光斑 | 是 | 下拉 | 0-无异常¦1-异常 | 0
预防性维护 | 钬激光 | 光学系统调整及校准 | 光纤耦合调整 OK | 是 | 下拉 | 0-无异常¦1-异常 | 0
预防性维护 | 钬激光 | 光学系统调整及校准 | 光电传感器信号检查及调整 | 是 | 下拉 | 0-无异常¦1-异常 | 0
预防性维护 | 钬激光 | 光学系统调整及校准 | 检查调整main 及safety通路的电平，执行能量校准 | 是 | 下拉 | 0-无异常¦1-异常 | 0
预防性维护 | 钬激光 | 光学系统调整及校准 | 瞄准光检查 | 是 | 下拉 | 0-无异常¦1-异常 | 0
预防性维护 | 医疗用通用设备 | 外观及附件 | 外观整洁,无明显的缺陷外观整洁,无明显的缺陷 | 是 | 下拉 | 0-无异常¦1-异常 | 0
预防性维护 | 医疗用通用设备 | 外观及附件 | 旋钮和按键无松动或破损 | 是 | 下拉 | 0-无异常¦1-异常 | 0
预防性维护 | 医疗用通用设备 | 外观及附件 | 电源插头及电源线无破损 | 是 | 下拉 | 0-无异常¦1-异常 | 0
预防性维护 | 医疗用通用设备 | 外观及附件 | 其它附件无缺陷 | 是 | 下拉 | 0-无异常¦1-异常 | 0
预防性维护 | 医疗用通用设备 | 性能检查 | 基本功能正常 | 是 | 下拉 | 0-无异常¦1-异常 | 0
预防性维护 | 医疗用通用设备 | 保养校准 | 表面清洁 | 是 | 下拉 | 0-无异常¦1-异常 | 0
预防性维护 | 医疗用通用设备 | 电气安全检测 | 是否正常 | 是 | 下拉 | 0-无异常¦1-异常 | 0
预防性维护 | 视频喉镜 | 外观及附件检查 | 外观整洁,无明显的缺陷 | 是 | 下拉 | 0-无异常¦1-异常 | 0
预防性维护 | 视频喉镜 | 外观及附件检查 | 旋钮和按键无松动或破损 | 是 | 下拉 | 0-无异常¦1-异常 | 0
预防性维护 | 视频喉镜 | 外观及附件检查 | 电源插头及电源线无破损 | 是 | 下拉 | 0-无异常¦1-异常 | 0
预防性维护 | 视频喉镜 | 外观及附件检查 | 其它附件无缺陷 | 是 | 下拉 | 0-无异常¦1-异常 | 0
预防性维护 | 视频喉镜 | 性能 | 基本功能正常 | 是 | 下拉 | 0-无异常¦1-异常 | 0
预防性维护 | 视频喉镜 | 保养调教 | 表面清洁 | 是 | 下拉 | 0-无异常¦1-异常 | 0
预防性维护 | 视频喉镜 | 电气安全测试 | 是否正常 | 是 | 下拉 | 0-无异常¦1-异常 | 0
预防性维护 | PCR仪 | 外观及附件检查 | 外观整洁,无明显的缺陷 | 是 | 下拉 | 0-无异常¦1-异常 | 0
预防性维护 | PCR仪 | 外观及附件检查 | 旋钮和按键无松动或破损 | 是 | 下拉 | 0-无异常¦1-异常 | 0
预防性维护 | PCR仪 | 外观及附件检查 | 电源插头及电源线无破损 | 是 | 下拉 | 0-无异常¦1-异常 | 0
预防性维护 | PCR仪 | 外观及附件检查 | 其它附件无缺陷 | 是 | 下拉 | 0-无异常¦1-异常 | 0
预防性维护 | PCR仪 | 性能 | 基本功能正常 | 是 | 下拉 | 0-无异常¦1-异常 | 0
预防性维护 | PCR仪 | 保养调教 | 表面清洁 | 是 | 下拉 | 0-无异常¦1-异常 | 0
预防性维护 | PCR仪 | 电气安全测试 | 是否正常 | 是 | 下拉 | 0-无异常¦1-异常 | 0
预防性维护 | PICCOplus容量监测仪 | 外观及附件 | 旋钮和按键无松动或破损 | 是 | 下拉 | 0-无异常¦1-异常 | 0
预防性维护 | PICCOplus容量监测仪 | 外观及附件 | 电源插头及电源线无破损 | 是 | 下拉 | 0-无异常¦1-异常 | 0
预防性维护 | PICCOplus容量监测仪 | 外观及附件 | 是否能正常报警 | 是 | 下拉 | 0-无异常¦1-异常 | 0
预防性维护 | PICCOplus容量监测仪 | 外观及附件 | 附件无短缺 | 是 | 下拉 | 0-无异常¦1-异常 | 0
预防性维护 | PICCOplus容量监测仪 | 性能 | 可连续测量每次心脏搏动的心输出量（PCCO）是否正常 | 是 | 下拉 | 0-无异常¦1-异常 | 0
预防性维护 | PICCOplus容量监测仪 | 性能 | 可连续测量动脉压(AP) | 是 | 下拉 | 0-无异常¦1-异常 | 0
预防性维护 | PICCOplus容量监测仪 | 性能 | 可连续测量心率（HR） | 是 | 下拉 | 0-无异常¦1-异常 | 0
预防性维护 | PICCOplus容量监测仪 | 性能 | 可连续测量每搏变化（SVV）及脉压变异（PPV） | 是 | 下拉 | 0-无异常¦1-异常 | 0
预防性维护 | PICCOplus容量监测仪 | 性能 | 可连续测量外周血管阻力（SVR） | 是 | 下拉 | 0-无异常¦1-异常 | 0
预防性维护 | PICCOplus容量监测仪 | 性能 | 可测定心输出量（CO） | 是 | 下拉 | 0-无异常¦1-异常 | 0
预防性维护 | PICCOplus容量监测仪 | 保养调校 | 机内灰尘清除 | 是 | 下拉 | 0-无异常¦1-异常 | 0
预防性维护 | PICCOplus容量监测仪 | 电气安全测试 | 是否正常 | 是 | 下拉 | 0-无异常¦1-异常 | 0
预防性维护 | 血栓弹力图仪 | 外观及附件检查 | 外观整洁,无明显的缺陷 | 是 | 下拉 | 0-无异常¦1-异常 | 0
预防性维护 | 血栓弹力图仪 | 外观及附件检查 | 旋钮和按键无松动或破损 | 是 | 下拉 | 0-无异常¦1-异常 | 0
预防性维护 | 血栓弹力图仪 | 外观及附件检查 | 电源插头及电源线无破损 | 是 | 下拉 | 0-无异常¦1-异常 | 0
预防性维护 | 血栓弹力图仪 | 外观及附件检查 | 其它附件无缺陷 | 是 | 下拉 | 0-无异常¦1-异常 | 0
预防性维护 | 血栓弹力图仪 | 性能 | 基本功能正常 | 是 | 下拉 | 0-无异常¦1-异常 | 0
预防性维护 | 血栓弹力图仪 | 保养调教 | 表面清洁 | 是 | 下拉 | 0-无异常¦1-异常 | 0
预防性维护 | 血栓弹力图仪 | 电气安全测试 | 是否正常 | 是 | 下拉 | 0-无异常¦1-异常 | 0
预防性维护 | 超净工作台 | 外观及附件检查 | 外观整洁,无明显的缺陷 | 是 | 下拉 | 0-无异常¦1-异常 | 0
预防性维护 | 超净工作台 | 外观及附件检查 | 旋钮和按键无松动或破损 | 是 | 下拉 | 0-无异常¦1-异常 | 0
预防性维护 | 超净工作台 | 外观及附件检查 | 电源插头及电源线无破损 | 是 | 下拉 | 0-无异常¦1-异常 | 0
预防性维护 | 超净工作台 | 外观及附件检查 | 其它附件无缺陷 | 是 | 下拉 | 0-无异常¦1-异常 | 0
预防性维护 | 超净工作台 | 性能 | 基本功能正常 | 是 | 下拉 | 0-无异常¦1-异常 | 0
预防性维护 | 超净工作台 | 保养调教 | 表面清洁 | 是 | 下拉 | 0-无异常¦1-异常 | 0
预防性维护 | 超净工作台 | 电气安全测试 | 是否正常 | 是 | 下拉 | 0-无异常¦1-异常 | 0
预防性维护 | 超声刀 | 保养调校 | 附件清洁 | 是 | 下拉 | 0-无异常¦1-异常 | 0
预防性维护 | 超声刀 | 保养调校 | 输出端子清洁 | 是 | 下拉 | 0-无异常¦1-异常 | 0
预防性维护 | 超声刀 | 保养调校 | 设备表面清洁 | 是 | 下拉 | 0-无异常¦1-异常 | 0
预防性维护 | 超声刀 | 性能 | 报警检测，各报警功能正常 | 是 | 下拉 | 0-无异常¦1-异常 | 0
预防性维护 | 超声刀 | 性能 | 系统自检 | 是 | 下拉 | 0-无异常¦1-异常 | 0
预防性维护 | 超声刀 | 性能 | 功率检测，是否达到设定值 | 是 | 下拉 | 0-无异常¦1-异常 | 0
预防性维护 | 超声刀 | 电气安全测试 | 是否正常 | 是 | 下拉 | 0-无异常¦1-异常 | 0
预防性维护 | 超声设备 | 外观及附件检查 | 外观整洁,无明显的缺陷 | 是 | 下拉 | 0-无异常¦1-异常 | 0
预防性维护 | 超声设备 | 外观及附件检查 | 旋钮和按键无松动或破损 | 是 | 下拉 | 0-无异常¦1-异常 | 0
预防性维护 | 超声设备 | 外观及附件检查 | 电源插头及电源线无破损 | 是 | 下拉 | 0-无异常¦1-异常 | 0
预防性维护 | 超声设备 | 外观及附件检查 | 其它附件无缺陷 | 是 | 下拉 | 0-无异常¦1-异常 | 0
预防性维护 | 超声设备 | 性能 | 基本功能正常 | 是 | 下拉 | 0-无异常¦1-异常 | 0
预防性维护 | 超声设备 | 保养调教 | 表面清洁 | 是 | 下拉 | 0-无异常¦1-异常 | 0
预防性维护 | 超声设备 | 电气安全测试 | 是否正常 | 是 | 下拉 | 0-无异常¦1-异常 | 0
预防性维护 | 等离子空气进化消毒器 | 外观及附件检查 | 外观整洁,无明显的缺陷 | 是 | 下拉 | 0-无异常¦1-异常 | 0
预防性维护 | 等离子空气进化消毒器 | 外观及附件检查 | 旋钮和按键无松动或破损 | 是 | 下拉 | 0-无异常¦1-异常 | 0
预防性维护 | 等离子空气进化消毒器 | 外观及附件检查 | 电源插头及电源线无破损 | 是 | 下拉 | 0-无异常¦1-异常 | 0
预防性维护 | 等离子空气进化消毒器 | 外观及附件检查 | 其它附件无缺陷 | 是 | 下拉 | 0-无异常¦1-异常 | 0
预防性维护 | 等离子空气进化消毒器 | 性能 | 基本功能正常 | 是 | 下拉 | 0-无异常¦1-异常 | 0
预防性维护 | 等离子空气进化消毒器 | 保养调教 | 表面清洁 | 是 | 下拉 | 0-无异常¦1-异常 | 0
预防性维护 | 等离子空气进化消毒器 | 电气安全测试 | 是否正常 | 是 | 下拉 | 0-无异常¦1-异常 | 0
预防性维护 | 电动洗胃机 | 外观及附件检查 | 外观整洁,无明显的缺陷 | 是 | 下拉 | 0-无异常¦1-异常 | 0
预防性维护 | 电动洗胃机 | 外观及附件检查 | 旋钮和按键无松动或破损 | 是 | 下拉 | 0-无异常¦1-异常 | 0
预防性维护 | 电动洗胃机 | 外观及附件检查 | 电源插头及电源线无破损 | 是 | 下拉 | 0-无异常¦1-异常 | 0
预防性维护 | 电动洗胃机 | 外观及附件检查 | 其它附件无缺陷 | 是 | 下拉 | 0-无异常¦1-异常 | 0
预防性维护 | 电动洗胃机 | 性能 | 基本功能正常 | 是 | 下拉 | 0-无异常¦1-异常 | 0
预防性维护 | 电动洗胃机 | 保养调教 | 表面清洁 | 是 | 下拉 | 0-无异常¦1-异常 | 0
预防性维护 | 电动洗胃机 | 电气安全测试 | 是否正常 | 是 | 下拉 | 0-无异常¦1-异常 | 0
预防性维护 | 电子血压计 | 外观及附件检查 | 外观清洁 | 是 | 下拉 | 0-无异常¦1-异常 | 0
预防性维护 | 电子血压计 | 外观及附件检查 | 检查按键和旋钮是否正常 | 是 | 下拉 | 0-无异常¦1-异常 | 0
预防性维护 | 电子血压计 | 外观及附件检查 | 电源插头和电源线有无破损 | 是 | 下拉 | 0-无异常¦1-异常 | 0
预防性维护 | 电子血压计 | 外观及附件检查 | 屏幕显示是否正常 | 是 | 下拉 | 0-无异常¦1-异常 | 0
预防性维护 | 电子血压计 | 外观及附件检查 | 袖带是否完好 | 是 | 下拉 | 0-无异常¦1-异常 | 0
预防性维护 | 电子血压计 | 性能 | 基本功能是否正常 | 是 | 下拉 | 0-无异常¦1-异常 | 0
预防性维护 | 电子血压计 | 性能 | 数据显示是否有明显异常 | 是 | 下拉 | 0-无异常¦1-异常 | 0
预防性维护 | 电子血压计 | 性能 | 机器自检能否通过 | 是 | 下拉 | 0-无异常¦1-异常 | 0
预防性维护 | 电子血压计 | 性能 | 定期检测 | 是 | 下拉 | 0-无异常¦1-异常 | 0
预防性维护 | 电子血压计 | 性能 | 保持设备功能端清洁 | 是 | 下拉 | 0-无异常¦1-异常 | 0
预防性维护 | 电子血压计 | 电气安全测试 | 是否正常 | 是 | 下拉 | 0-无异常¦1-异常 | 0
预防性维护 | 电钻类设备 | 外观及附件 | 电气安全测试 | 是 | 下拉 | 0-无异常¦1-异常 | 0
预防性维护 | 电钻类设备 | 外观及附件 | 旋钮和按键无松动或破损 | 是 | 下拉 | 0-无异常¦1-异常 | 0
预防性维护 | 电钻类设备 | 外观及附件 | 电源插头及电源线无破损 | 是 | 下拉 | 0-无异常¦1-异常 | 0
预防性维护 | 电钻类设备 | 外观及附件 | 外观整洁，无明显缺陷 | 是 | 下拉 | 0-无异常¦1-异常 | 0
预防性维护 | 电钻类设备 | 外观及附件 | 其他附件无短缺 | 是 | 下拉 | 0-无异常¦1-异常 | 0
预防性维护 | 电钻类设备 | 性能 | 基本功能是否正常 | 是 | 下拉 | 0-无异常¦1-异常 | 0
预防性维护 | 电钻类设备 | 性能 | 电池是否充放电良好 | 是 | 下拉 | 0-无异常¦1-异常 | 0
预防性维护 | 电钻类设备 | 保养调校 | 钻头/锯片清洁消毒，磨损后应及时更换 | 是 | 下拉 | 0-无异常¦1-异常 | 0
预防性维护 | 电钻类设备 | 电气安全测试 | 是否正常 | 是 | 下拉 | 0-无异常¦1-异常 | 0
预防性维护 | 分光光度计 | 外观及附件 | 卤钨灯是否完好，定期更换 | 是 | 下拉 | 0-无异常¦1-异常 | 0
预防性维护 | 分光光度计 | 外观及附件 | 滤色板防尘 | 是 | 下拉 | 0-无异常¦1-异常 | 0
预防性维护 | 分光光度计 | 外观及附件 | 电源插头及电源线无破损 | 是 | 下拉 | 0-无异常¦1-异常 | 0
预防性维护 | 分光光度计 | 外观及附件 | 外观整洁，无明显缺陷 | 是 | 下拉 | 0-无异常¦1-异常 | 0
预防性维护 | 分光光度计 | 外观及附件 | 其他附件无短缺 | 是 | 下拉 | 0-无异常¦1-异常 | 0
预防性维护 | 分光光度计 | 校正 | 调零是否正常 | 是 | 下拉 | 0-无异常¦1-异常 | 0
预防性维护 | 分光光度计 | 校正 | 定期校正 | 是 | 下拉 | 0-无异常¦1-异常 | 0
预防性维护 | 分光光度计 | 保养 | 定期清洗比色皿、比色杯 | 是 | 下拉 | 0-无异常¦1-异常 | 0
预防性维护 | 分光光度计 | 电气安全测试 | 是否正常 | 是 | 下拉 | 0-无异常¦1-异常 | 0
预防性维护 | 妇科消融仪 | 外观检查 | 外表干净整洁，无明显污痕和损坏 | 是 | 下拉 | 0-无异常¦1-异常 | 0
预防性维护 | 妇科消融仪 | 外观检查 | 部件及辅助设备无缺失或损坏 | 是 | 下拉 | 0-无异常¦1-异常 | 0
预防性维护 | 妇科消融仪 | 外观检查 | 显示器清晰 | 是 | 下拉 | 0-无异常¦1-异常 | 0
预防性维护 | 妇科消融仪 | 外观检查 | 功率旋钮正常 | 是 | 下拉 | 0-无异常¦1-异常 | 0
预防性维护 | 妇科消融仪 | 性能检查 | 面板上温度和时间显示正常 | 是 | 下拉 | 0-无异常¦1-异常 | 0
预防性维护 | 妇科消融仪 | 电气安全 | 急停开关正常 | 是 | 下拉 | 0-无异常¦1-异常 | 0
预防性维护 | 妇科消融仪 | 电气安全 | 报警正常(温度超过设定温度2摄氏度) | 是 | 下拉 | 0-无异常¦1-异常 | 0
预防性维护 | 妇科消融仪 | 电气安全 | 辅助设备运行正常 | 是 | 下拉 | 0-无异常¦1-异常 | 0
预防性维护 | 妇科消融仪 | 电气安全 | 火线和零线电压 | 是 | 下拉 | 0-无异常¦1-异常 | 0
预防性维护 | 妇科消融仪 | 电气安全 | 零线和地线电压 | 是 | 下拉 | 0-无异常¦1-异常 | 0
预防性维护 | 妇科消融仪 | 电气安全 | 地线和火线电压 | 是 | 下拉 | 0-无异常¦1-异常 | 0
预防性维护 | 腹腔镜 | 保养调校 | 电路调整 | 是 | 下拉 | 0-无异常¦1-异常 | 0
预防性维护 | 腹腔镜 | 保养调校 | 表面清洁 | 是 | 下拉 | 0-无异常¦1-异常 | 0
预防性维护 | 腹腔镜 | 外观检查 | 旋钮和按键无松动或破损 | 是 | 下拉 | 0-无异常¦1-异常 | 0
预防性维护 | 腹腔镜 | 外观检查 | 外观整洁，无明显缺陷 | 是 | 下拉 | 0-无异常¦1-异常 | 0
预防性维护 | 腹腔镜 | 外观检查 | 其他附件无短缺 | 是 | 下拉 | 0-无异常¦1-异常 | 0
预防性维护 | 腹腔镜 | 性能 | 基本功能是否正常 | 是 | 下拉 | 0-无异常¦1-异常 | 0
预防性维护 | 腹腔镜 | 性能 | 冷光源系统工作正常 | 是 | 下拉 | 0-无异常¦1-异常 | 0
预防性维护 | 腹腔镜 | 性能 | 成像系统工作正常 | 是 | 下拉 | 0-无异常¦1-异常 | 0
预防性维护 | 腹腔镜 | 性能 | 气腹机调节二氧化塘流量是否正常 | 是 | 下拉 | 0-无异常¦1-异常 | 0
预防性维护 | 腹腔镜 | 性能 | 气腹机压力传感器是否正常 | 是 | 下拉 | 0-无异常¦1-异常 | 0
预防性维护 | 腹腔镜 | 性能 | 摄像头卡口完好，CCD摄像图像清晰，色彩完整 | 是 | 下拉 | 0-无异常¦1-异常 | 0
预防性维护 | 腹腔镜 | 电气安全测试 | 是否正常 | 是 | 下拉 | 0-无异常¦1-异常 | 0
预防性维护 | 干燥箱 | 外观及附件 | 旋钮和按键无松动或破损 | 是 | 下拉 | 0-无异常¦1-异常 | 0
预防性维护 | 干燥箱 | 外观及附件 | 电源插头及电源线无破损 | 是 | 下拉 | 0-无异常¦1-异常 | 0
预防性维护 | 干燥箱 | 外观及附件 | 外观整洁，无明显缺陷 | 是 | 下拉 | 0-无异常¦1-异常 | 0
预防性维护 | 干燥箱 | 外观及附件 | 其他附件无短缺 | 是 | 下拉 | 0-无异常¦1-异常 | 0
预防性维护 | 干燥箱 | 性能 | 基本功能是否正常 | 是 | 下拉 | 0-无异常¦1-异常 | 0
预防性维护 | 干燥箱 | 性能 | 温度显示有无明显差异 | 是 | 下拉 | 0-无异常¦1-异常 | 0
预防性维护 | 干燥箱 | 保养调校 | 箱内应保持清洁，放物网不得有锈 | 是 | 下拉 | 0-无异常¦1-异常 | 0
预防性维护 | 干燥箱 | 保养调校 | 电动机轴润滑加油 | 是 | 下拉 | 0-无异常¦1-异常 | 0
预防性维护 | 干燥箱 | 保养调校 | 清洁除尘 | 是 | 下拉 | 0-无异常¦1-异常 | 0
预防性维护 | 干燥箱 | 电气安全测试 | 是否正常 | 是 | 下拉 | 0-无异常¦1-异常 | 0
预防性维护 | 恒温水浴箱 | 外观及附件 | 电气安全测试 | 是 | 下拉 | 0-无异常¦1-异常 | 0
预防性维护 | 恒温水浴箱 | 外观及附件 | 旋钮和按键无松动或破损 | 是 | 下拉 | 0-无异常¦1-异常 | 0
预防性维护 | 恒温水浴箱 | 外观及附件 | 电源插头及电源线无破损 | 是 | 下拉 | 0-无异常¦1-异常 | 0
预防性维护 | 恒温水浴箱 | 外观及附件 | 过滤网无灰尘 | 是 | 下拉 | 0-无异常¦1-异常 | 0
预防性维护 | 恒温水浴箱 | 外观及附件 | 导联、探头或电极等无断线或松动 | 是 | 下拉 | 0-无异常¦1-异常 | 0
预防性维护 | 恒温水浴箱 | 外观及附件 | 外观整洁，无明显缺陷 | 是 | 下拉 | 0-无异常¦1-异常 | 0
预防性维护 | 恒温水浴箱 | 外观及附件 | 其他附件无短缺 | 是 | 下拉 | 0-无异常¦1-异常 | 0
预防性维护 | 恒温水浴箱 | 性能 | 基本功能是否正常 | 是 | 下拉 | 0-无异常¦1-异常 | 0
预防性维护 | 恒温水浴箱 | 性能 | 数据结果有无明显差异 | 是 | 下拉 | 0-无异常¦1-异常 | 0
预防性维护 | 恒温水浴箱 | 性能 | 记录器是否正常 | 是 | 下拉 | 0-无异常¦1-异常 | 0
预防性维护 | 恒温水浴箱 | 性能 | 电池是否充放电良好 | 是 | 下拉 | 0-无异常¦1-异常 | 0
预防性维护 | 恒温水浴箱 | 保养调校 | 电路调整 | 是 | 下拉 | 0-无异常¦1-异常 | 0
预防性维护 | 恒温水浴箱 | 保养调校 | 润滑加油 | 是 | 下拉 | 0-无异常¦1-异常 | 0
预防性维护 | 恒温水浴箱 | 保养调校 | 内部管道清洁 | 是 | 下拉 | 0-无异常¦1-异常 | 0
预防性维护 | 恒温水浴箱 | 保养调校 | 机内灰尘清除 | 是 | 下拉 | 0-无异常¦1-异常 | 0
预防性维护 | 恒温水浴箱 | 电气安全测试 | 是否正常 | 是 | 下拉 | 0-无异常¦1-异常 | 0
预防性维护 | 激光相机 | 检查传动部分是否平衡 | 旋钮和按键无松动或破损 | 是 | 下拉 | 0-无异常¦1-异常 | 0
预防性维护 | 激光相机 | 检查传动部分是否平衡 | 电源插头及电源线无破损 | 是 | 下拉 | 0-无异常¦1-异常 | 0
预防性维护 | 激光相机 | 检查传动部分是否平衡 | 外观整洁，无明显缺陷 | 是 | 下拉 | 0-无异常¦1-异常 | 0
预防性维护 | 激光相机 | 检查传动部分是否平衡 | 其他附件无短缺 | 是 | 下拉 | 0-无异常¦1-异常 | 0
预防性维护 | 激光相机 | 保养调校 | 表面清洁 | 是 | 下拉 | 0-无异常¦1-异常 | 0
预防性维护 | 激光相机 | 电气安全测试 | 是否正常 | 是 | 下拉 | 0-无异常¦1-异常 | 0
预防性维护 | 甲状腺功能仪 | 外观及附件 | 旋钮和按键无松动或破损 | 是 | 下拉 | 0-无异常¦1-异常 | 0
预防性维护 | 甲状腺功能仪 | 外观及附件 | 电源插头及电源线无破损 | 是 | 下拉 | 0-无异常¦1-异常 | 0
预防性维护 | 甲状腺功能仪 | 外观及附件 | 外观整洁，无明显缺陷 | 是 | 下拉 | 0-无异常¦1-异常 | 0
预防性维护 | 甲状腺功能仪 | 外观及附件 | 其他附件无短缺 | 是 | 下拉 | 0-无异常¦1-异常 | 0
预防性维护 | 甲状腺功能仪 | 性能 | 升降功能是否正常 | 是 | 下拉 | 0-无异常¦1-异常 | 0
预防性维护 | 甲状腺功能仪 | 性能 | 检查吸碘率功能、重复吸碘功能是否正常 | 是 | 下拉 | 0-无异常¦1-异常 | 0
预防性维护 | 甲状腺功能仪 | 性能 | 检查甲状腺抑制测试是否正常 | 是 | 下拉 | 0-无异常¦1-异常 | 0
预防性维护 | 甲状腺功能仪 | 清洁校准 | 外部清洁除尘 | 是 | 下拉 | 0-无异常¦1-异常 | 0
预防性维护 | 甲状腺功能仪 | 电气安全测试 | 是否正常 | 是 | 下拉 | 0-无异常¦1-异常 | 0
预防性维护 | 金宝AK95 | BASIC KIT零件更换后的检测 | 检查血泵内外螺丝的松紧度 | 是 | 下拉 | 0-无异常¦1-异常 | 0
预防性维护 | 金宝AK95 | BASIC KIT零件更换后的检测 | 检查进水管和排水管的固定夹子的松紧度 | 是 | 下拉 | 0-无异常¦1-异常 | 0
预防性维护 | 金宝AK95 | BASIC KIT零件更换后的检测 | 检查轮子的活动性 | 是 | 下拉 | 0-无异常¦1-异常 | 0
预防性维护 | 金宝AK95 | BASIC KIT零件更换后的检测 | 检查AIVA的阀阀膜 | 是 | 下拉 | 0-无异常¦1-异常 | 0
预防性维护 | 金宝AK95 | BASIC KIT零件更换后的检测 | 空气滤网及机内除尘 | 是 | 下拉 | 0-无异常¦1-异常 | 0
预防性维护 | 金宝AK95 | BASIC KIT零件更换后的检测 | 调校预冲探测器 | 是 | 下拉 | 0-无异常¦1-异常 | 0
预防性维护 | 金宝AK95 | BASIC KIT零件更换后的检测 | 检测PRO DERIVER班上的3v电池电压 | 是 | 下拉 | 0-无异常¦1-异常 | 0
预防性维护 | 金宝AK95 | BASIC KIT零件更换后的检测 | 血泵泵头间距调节 | 是 | 下拉 | 0-无异常¦1-异常 | 0
预防性维护 | 金宝AK95 | BASIC KIT零件更换后的检测 | 调校动脉压传感器 | 是 | 下拉 | 0-无异常¦1-异常 | 0
预防性维护 | 金宝AK95 | BASIC KIT零件更换后的检测 | 调校静脉压传感器 | 是 | 下拉 | 0-无异常¦1-异常 | 0
预防性维护 | 金宝AK95 | BASIC KIT零件更换后的检测 | 检测泵门打开是血泵转动停止 | 是 | 下拉 | 0-无异常¦1-异常 | 0
预防性维护 | 金宝AK95 | BASIC KIT零件更换后的检测 | PDEGASSING | 是 | 下拉 | 0-无异常¦1-异常 | 0
预防性维护 | 金宝AK95 | BASIC KIT零件更换后的检测 | HPG | 是 | 下拉 | 0-无异常¦1-异常 | 0
预防性维护 | 金宝AK95 | BASIC KIT零件更换后的检测 | PD | 是 | 下拉 | 0-无异常¦1-异常 | 0
预防性维护 | 金宝AK95 | BASIC KIT零件更换后的检测 | 调校漏血探测器 | 是 | 下拉 | 0-无异常¦1-异常 | 0
预防性维护 | 金宝AK95 | BASIC KIT零件更换后的检测 | 排空机器，装回BLD盖子 | 是 | 下拉 | 0-无异常¦1-异常 | 0
预防性维护 | 金宝AK95 | BASIC KIT零件更换后的检测 | 在加热棒前连接T型接头到90DX上 | 是 | 下拉 | 0-无异常¦1-异常 | 0
预防性维护 | 金宝AK95 | BASIC KIT零件更换后的检测 | 在进行功能检查和调校前运行机器30分钟，让液体通过90DX;同时检查空气泄露、液体泄露和盐的沉积 | 是 | 下拉 | 0-无异常¦1-异常 | 0
预防性维护 | 金宝AK95 | BASIC KIT零件更换后的检测 | 调节PR2后的压力为120-125MMHG | 是 | 下拉 | 0-无异常¦1-异常 | 0
预防性维护 | 金宝AK95 | BASIC KIT零件更换后的检测 | 关主电源开关，去掉三通，注意液体泄漏，放一张纸在管路周围，避免液体滴在机器里 | 是 | 下拉 | 0-无异常¦1-异常 | 0
预防性维护 | 金宝AK95 | BASIC KIT零件更换后的检测 | 检查电导度 | 是 | 下拉 | 0-无异常¦1-异常 | 0
预防性维护 | 金宝AK95 | BASIC KIT零件更换后的检测 | 按照维修手册做UF调校 | 是 | 下拉 | 0-无异常¦1-异常 | 0
预防性维护 | 金宝AK95 | BASIC KIT零件更换后的检测 | 把BM部分放在FM部分上，让机器通过自检 | 是 | 下拉 | 0-无异常¦1-异常 | 0
预防性维护 | 金宝AK95 | BASIC KIT零件更换后的检测 | 打开600MMHG,检查15s内的压力泄露，应<30MMHG | 是 | 下拉 | 0-无异常¦1-异常 | 0
预防性维护 | 金宝AK95 | BASIC KIT零件更换后的检测 | 拧紧快速接头根部与机器连接的螺母 | 是 | 下拉 | 0-无异常¦1-异常 | 0
预防性维护 | 金宝AK95 | 电气安全测试 | 是否正常 | 是 | 下拉 | 0-无异常¦1-异常 | 0
预防性维护 | 麻醉深度监护BIS | 外观及附件 | 旋钮及按键无松动及破损 | 是 | 下拉 | 0-无异常¦1-异常 | 0
预防性维护 | 麻醉深度监护BIS | 外观及附件 | 电源线及电源插头无破损 | 是 | 下拉 | 0-无异常¦1-异常 | 0
预防性维护 | 麻醉深度监护BIS | 外观及附件 | 外观整洁 | 是 | 下拉 | 0-无异常¦1-异常 | 0
预防性维护 | 麻醉深度监护BIS | 外观及附件 | PIC线无破损 | 是 | 下拉 | 0-无异常¦1-异常 | 0
预防性维护 | 麻醉深度监护BIS | 性能 | 开机自检正常 | 是 | 下拉 | 0-无异常¦1-异常 | 0
预防性维护 | 麻醉深度监护BIS | 性能 | 模数转换器自检正常 | 是 | 下拉 | 0-无异常¦1-异常 | 0
预防性维护 | 麻醉深度监护BIS | 性能 | PIC线自检正常 | 是 | 下拉 | 0-无异常¦1-异常 | 0
预防性维护 | 麻醉深度监护BIS | 性能 | 触摸屏校准 | 是 | 下拉 | 0-无异常¦1-异常 | 0
预防性维护 | 麻醉深度监护BIS | 性能 | 备用电池完好 | 是 | 下拉 | 0-无异常¦1-异常 | 0
预防性维护 | 麻醉深度监护BIS | 保养调校 | 设备表面清洁 | 是 | 下拉 | 0-无异常¦1-异常 | 0
预防性维护 | 麻醉深度监护BIS | 保养调校 | 附件清洁 | 是 | 下拉 | 0-无异常¦1-异常 | 0
预防性维护 | 麻醉深度监护BIS | 电气安全测试 | 是否正常 | 是 | 下拉 | 0-无异常¦1-异常 | 0
预防性维护 | 迈瑞M7便携式彩超 | 外观及附件检查 | 外观整洁,无明显的缺陷 | 是 | 下拉 | 0-无异常¦1-异常 | 0
预防性维护 | 迈瑞M7便携式彩超 | 外观及附件检查 | 旋钮和按键无松动或破损 | 是 | 下拉 | 0-无异常¦1-异常 | 0
预防性维护 | 迈瑞M7便携式彩超 | 外观及附件检查 | 电源插头及电源线无破损 | 是 | 下拉 | 0-无异常¦1-异常 | 0
预防性维护 | 迈瑞M7便携式彩超 | 外观及附件检查 | 其它附件无缺陷 | 是 | 下拉 | 0-无异常¦1-异常 | 0
预防性维护 | 迈瑞M7便携式彩超 | 性能 | 基本功能正常 | 是 | 下拉 | 0-无异常¦1-异常 | 0
预防性维护 | 迈瑞M7便携式彩超 | 保养调教 | 表面清洁 | 是 | 下拉 | 0-无异常¦1-异常 | 0
预防性维护 | 迈瑞M7便携式彩超 | 电气安全测试 | 是否正常 | 是 | 下拉 | 0-无异常¦1-异常 | 0
预防性维护 | 内窥镜 | 外观及附件 | 电气安全测试 | 是 | 下拉 | 0-无异常¦1-异常 | 0
预防性维护 | 内窥镜 | 外观及附件 | 旋钮和按键无松动或破损 | 是 | 下拉 | 0-无异常¦1-异常 | 0
预防性维护 | 内窥镜 | 外观及附件 | 外观整洁，无明显缺陷 | 是 | 下拉 | 0-无异常¦1-异常 | 0
预防性维护 | 内窥镜 | 外观及附件 | 其他附件无短缺 | 是 | 下拉 | 0-无异常¦1-异常 | 0
预防性维护 | 内窥镜 | 性能 | 基本功能是否正常 | 是 | 下拉 | 0-无异常¦1-异常 | 0
预防性维护 | 内窥镜 | 性能 | 冷光源系统工作正常 | 是 | 下拉 | 0-无异常¦1-异常 | 0
预防性维护 | 内窥镜 | 性能 | 成像系统工作正常 | 是 | 下拉 | 0-无异常¦1-异常 | 0
预防性维护 | 内窥镜 | 性能 | 对白校准功能是否正常 | 是 | 下拉 | 0-无异常¦1-异常 | 0
预防性维护 | 内窥镜 | 保养调校 | 电路调整 | 是 | 下拉 | 0-无异常¦1-异常 | 0
预防性维护 | 内窥镜 | 保养调校 | 润滑加油 | 是 | 下拉 | 0-无异常¦1-异常 | 0
预防性维护 | 内窥镜 | 保养调校 | 纤维镜导光束的浸泡消毒,小心放置防折断 | 是 | 下拉 | 0-无异常¦1-异常 | 0
预防性维护 | 内窥镜 | 保养调校 | 表面清洁 | 是 | 下拉 | 0-无异常¦1-异常 | 0
预防性维护 | 内窥镜 | 保养调校 | 漏水测试 | 是 | 下拉 | 0-无异常¦1-异常 | 0
预防性维护 | 内窥镜 | 保养调校 | 电子胃镜控制端密封盖式否有效 | 是 | 下拉 | 0-无异常¦1-异常 | 0
预防性维护 | 内窥镜 | 电气安全测试 | 是否正常 | 是 | 下拉 | 0-无异常¦1-异常 | 0
预防性维护 | 气垫床 | 外观及附件 | 旋钮和按键无松动或破损 | 是 | 下拉 | 0-无异常¦1-异常 | 0
预防性维护 | 气垫床 | 外观及附件 | 电源插头及电源线无破损 | 是 | 下拉 | 0-无异常¦1-异常 | 0
预防性维护 | 气垫床 | 外观及附件 | 充气接管及连接处是否完好 | 是 | 下拉 | 0-无异常¦1-异常 | 0
预防性维护 | 气垫床 | 外观及附件 | 外观整洁，无明显缺陷 | 是 | 下拉 | 0-无异常¦1-异常 | 0
预防性维护 | 气垫床 | 外观及附件 | 其他附件无短缺 | 是 | 下拉 | 0-无异常¦1-异常 | 0
预防性维护 | 气垫床 | 性能 | 基本功能是否正常 | 是 | 下拉 | 0-无异常¦1-异常 | 0
预防性维护 | 气垫床 | 性能 | 充气泵充气正常 | 是 | 下拉 | 0-无异常¦1-异常 | 0
预防性维护 | 气垫床 | 性能 | 床垫密闭性良好 | 是 | 下拉 | 0-无异常¦1-异常 | 0
预防性维护 | 气垫床 | 保养调校 | 表面清洁消毒 | 是 | 下拉 | 0-无异常¦1-异常 | 0
预防性维护 | 气垫床 | 电气安全测试 | 是否正常 | 是 | 下拉 | 0-无异常¦1-异常 | 0
预防性维护 | 强生CARTO | 外观及附件检查 | 外观整洁,无明显的缺陷 | 是 | 下拉 | 0-无异常¦1-异常 | 0
预防性维护 | 强生CARTO | 外观及附件检查 | 旋钮和按键无松动或破损 | 是 | 下拉 | 0-无异常¦1-异常 | 0
预防性维护 | 强生CARTO | 外观及附件检查 | 电源插头及电源线无破损 | 是 | 下拉 | 0-无异常¦1-异常 | 0
预防性维护 | 强生CARTO | 外观及附件检查 | 其它附件无缺陷 | 是 | 下拉 | 0-无异常¦1-异常 | 0
预防性维护 | 强生CARTO | 性能 | 基本功能正常 | 是 | 下拉 | 0-无异常¦1-异常 | 0
预防性维护 | 强生CARTO | 保养调教 | 表面清洁 | 是 | 下拉 | 0-无异常¦1-异常 | 0
预防性维护 | 强生CARTO | 电气安全测试 | 是否正常 | 是 | 下拉 | 0-无异常¦1-异常 | 0
预防性维护 | 青霉素试验仪 | 外观及附件 | 电气安全测试 | 是 | 下拉 | 0-无异常¦1-异常 | 0
预防性维护 | 青霉素试验仪 | 外观及附件 | 旋钮和按键无松动或破损 | 是 | 下拉 | 0-无异常¦1-异常 | 0
预防性维护 | 青霉素试验仪 | 外观及附件 | 电源插头及电源线无破损 | 是 | 下拉 | 0-无异常¦1-异常 | 0
预防性维护 | 青霉素试验仪 | 外观及附件 | 导联、探头或电极等无断线或松动 | 是 | 下拉 | 0-无异常¦1-异常 | 0
预防性维护 | 青霉素试验仪 | 外观及附件 | 外观整洁，无明显缺陷 | 是 | 下拉 | 0-无异常¦1-异常 | 0
预防性维护 | 青霉素试验仪 | 外观及附件 | 其他附件无短缺 | 是 | 下拉 | 0-无异常¦1-异常 | 0
预防性维护 | 青霉素试验仪 | 性能 | 显示是否正常 | 是 | 下拉 | 0-无异常¦1-异常 | 0
预防性维护 | 青霉素试验仪 | 性能 | 测试结果是否正常 | 是 | 下拉 | 0-无异常¦1-异常 | 0
预防性维护 | 青霉素试验仪 | 保养调校 | 外部清洁除尘 | 是 | 下拉 | 0-无异常¦1-异常 | 0
预防性维护 | 青霉素试验仪 | 保养调校 | 探头的清洁 | 是 | 下拉 | 0-无异常¦1-异常 | 0
预防性维护 | 青霉素试验仪 | 电气安全测试 | 是否正常 | 是 | 下拉 | 0-无异常¦1-异常 | 0
预防性维护 | 实验室分析仪器 | 外观及附件 | 旋钮和按键无松动或破损 | 是 | 下拉 | 0-无异常¦1-异常 | 0
预防性维护 | 实验室分析仪器 | 外观及附件 | 电源插头及电源线无破损 | 是 | 下拉 | 0-无异常¦1-异常 | 0
预防性维护 | 实验室分析仪器 | 外观及附件 | 外观整洁，无明显缺陷 | 是 | 下拉 | 0-无异常¦1-异常 | 0
预防性维护 | 实验室分析仪器 | 外观及附件 | 其他附件无短缺 | 是 | 下拉 | 0-无异常¦1-异常 | 0
预防性维护 | 实验室分析仪器 | 性能 | 加样、稀释、比色、分析等功能是否正常 | 是 | 下拉 | 0-无异常¦1-异常 | 0
预防性维护 | 实验室分析仪器 | 性能 | 管路完好，无漏液 | 是 | 下拉 | 0-无异常¦1-异常 | 0
预防性维护 | 实验室分析仪器 | 性能 | 数据显示有无明显差异 | 是 | 下拉 | 0-无异常¦1-异常 | 0
预防性维护 | 实验室分析仪器 | 保养调校 | 定期校准 | 是 | 下拉 | 0-无异常¦1-异常 | 0
预防性维护 | 实验室分析仪器 | 保养调校 | 易耗、易损件完好 | 是 | 下拉 | 0-无异常¦1-异常 | 0
预防性维护 | 实验室分析仪器 | 保养调校 | 外部清洁除尘 | 是 | 下拉 | 0-无异常¦1-异常 | 0
预防性维护 | 实验室分析仪器 | 保养调校 | 管路、比色皿清洁 | 是 | 下拉 | 0-无异常¦1-异常 | 0
预防性维护 | 实验室分析仪器 | 保养调校 | 清洁残余试剂 | 是 | 下拉 | 0-无异常¦1-异常 | 0
预防性维护 | 实验室分析仪器 | 电气安全测试 | 是否正常 | 是 | 下拉 | 0-无异常¦1-异常 | 0
预防性维护 | 视片灯 | 外观及附件 | 电气安全测试 | 是 | 下拉 | 0-无异常¦1-异常 | 0
预防性维护 | 视片灯 | 外观及附件 | 旋钮和按键无松动或破损 | 是 | 下拉 | 0-无异常¦1-异常 | 0
预防性维护 | 视片灯 | 外观及附件 | 电源插头及电源线无破损 | 是 | 下拉 | 0-无异常¦1-异常 | 0
预防性维护 | 视片灯 | 外观及附件 | 外观整洁，无明显缺陷 | 是 | 下拉 | 0-无异常¦1-异常 | 0
预防性维护 | 视片灯 | 外观及附件 | 其他附件无短缺 | 是 | 下拉 | 0-无异常¦1-异常 | 0
预防性维护 | 视片灯 | 性能 | 基本功能是否正常 | 是 | 下拉 | 0-无异常¦1-异常 | 0
预防性维护 | 视片灯 | 性能 | 数据结果有无明显差异 | 是 | 下拉 | 0-无异常¦1-异常 | 0
预防性维护 | 视片灯 | 保养调校 | 润滑加油 | 是 | 下拉 | 0-无异常¦1-异常 | 0
预防性维护 | 视片灯 | 保养调校 | 灰尘清除 | 是 | 下拉 | 0-无异常¦1-异常 | 0
预防性维护 | 视片灯 | 电气安全测试 | 是否正常 | 是 | 下拉 | 0-无异常¦1-异常 | 0
预防性维护 | 酸度计 | 外观及附件 | 旋钮和按键无松动或破损 | 是 | 下拉 | 0-无异常¦1-异常 | 0
预防性维护 | 酸度计 | 外观及附件 | 电源插头及电源线无破损 | 是 | 下拉 | 0-无异常¦1-异常 | 0
预防性维护 | 酸度计 | 外观及附件 | 电极等无断线或松动 | 是 | 下拉 | 0-无异常¦1-异常 | 0
预防性维护 | 酸度计 | 外观及附件 | 外观整洁，无明显缺陷 | 是 | 下拉 | 0-无异常¦1-异常 | 0
预防性维护 | 酸度计 | 外观及附件 | 其他附件无短缺 | 是 | 下拉 | 0-无异常¦1-异常 | 0
预防性维护 | 酸度计 | 性能 | 基本功能是否正常 | 是 | 下拉 | 0-无异常¦1-异常 | 0
预防性维护 | 酸度计 | 性能 | 数据结果有无明显差异 | 是 | 下拉 | 0-无异常¦1-异常 | 0
预防性维护 | 酸度计 | 保养调校 | 防止仪器与潮湿气体接触 | 是 | 下拉 | 0-无异常¦1-异常 | 0
预防性维护 | 酸度计 | 保养调校 | 玻璃电极小球的玻璃膜有无破损 | 是 | 下拉 | 0-无异常¦1-异常 | 0
预防性维护 | 酸度计 | 保养调校 | 玻璃电极的玻璃膜无油污 | 是 | 下拉 | 0-无异常¦1-异常 | 0
预防性维护 | 酸度计 | 保养调校 | 甘汞电极的氯化钾溶液中无气泡存在 | 是 | 下拉 | 0-无异常¦1-异常 | 0
预防性维护 | 酸度计 | 保养调校 | 如酸度计指针抖动严重，应更换玻璃电极 | 是 | 下拉 | 0-无异常¦1-异常 | 0
预防性维护 | 酸度计 | 保养调校 | 清洁除尘 | 是 | 下拉 | 0-无异常¦1-异常 | 0
预防性维护 | 钛激光 | 外观检查 | 显示屏正常 | 是 | 下拉 | 0-无异常¦1-异常 | 0
预防性维护 | 钛激光 | 外观检查 | 急停开关正常无破损 | 是 | 下拉 | 0-无异常¦1-异常 | 0
预防性维护 | 钛激光 | 外观检查 | 电源开关完好 | 是 | 下拉 | 0-无异常¦1-异常 | 0
预防性维护 | 钛激光 | 外观检查 | 推车轮子完好 | 是 | 下拉 | 0-无异常¦1-异常 | 0
预防性维护 | 钛激光 | 外观检查 | 脚踏及脚踏连线完好 | 是 | 下拉 | 0-无异常¦1-异常 | 0
预防性维护 | 钛激光 | 外观检查 | 检查空气开关 | 是 | 下拉 | 0-无异常¦1-异常 | 0
预防性维护 | 钛激光 | 外观检查 | 检查钥匙开关 | 是 | 下拉 | 0-无异常¦1-异常 | 0
预防性维护 | 钛激光 | 外观检查 | 检查BRH插头 | 是 | 下拉 | 0-无异常¦1-异常 | 0
预防性维护 | 钛激光 | 外观检查 | 检查水流开关 | 是 | 下拉 | 0-无异常¦1-异常 | 0
预防性维护 | 钛激光 | 性能检查 | 供电电源电压正常 | 是 | 下拉 | 0-无异常¦1-异常 | 0
预防性维护 | 钛激光 | 性能检查 | 电源箱电容电压正常 | 是 | 下拉 | 0-无异常¦1-异常 | 0
预防性维护 | 钛激光 | 性能检查 | 检查并清洁空气滤网 | 是 | 下拉 | 0-无异常¦1-异常 | 0
预防性维护 | 钛激光 | 性能检查 | 检查去离子过滤器 纪录冷却水电导率，更换去离子过滤器. | 是 | 下拉 | 0-无异常¦1-异常 | 0
预防性维护 | 钛激光 | 性能检查 | 检查冷却系统杂质微粒滤过器并更换。 | 是 | 下拉 | 0-无异常¦1-异常 | 0
预防性维护 | 钛激光 | 性能检查 | 检查blastshield（保护镜片）是否完好 | 是 | 下拉 | 0-无异常¦1-异常 | 0
预防性维护 | 钛激光 | 性能检查 | 检查冷却水水位，必须超过水箱的半满线 | 是 | 下拉 | 0-无异常¦1-异常 | 0
预防性维护 | 钛激光 | 性能检查 | 使用100X专用显微镜检查光纤端口. | 是 | 下拉 | 0-无异常¦1-异常 | 0
预防性维护 | 钛激光 | 性能检查 | 目视检查设备光学系统镜片 | 是 | 下拉 | 0-无异常¦1-异常 | 0
预防性维护 | 钛激光 | 性能检查 | 检查光纤末梢是否需要修整 | 是 | 下拉 | 0-无异常¦1-异常 | 0
预防性维护 | 钛激光 | 光学系统调整及校准 | 检查每一个通道输出光斑 | 是 | 下拉 | 0-无异常¦1-异常 | 0
预防性维护 | 钛激光 | 光学系统调整及校准 | 光纤耦合调整 OK | 是 | 下拉 | 0-无异常¦1-异常 | 0
预防性维护 | 钛激光 | 光学系统调整及校准 | 光电传感器信号检查及调整 | 是 | 下拉 | 0-无异常¦1-异常 | 0
预防性维护 | 钛激光 | 光学系统调整及校准 | 调整注入能量到输出10W,检查调整main 及safety通路 的电平，执行能量校准 | 是 | 下拉 | 0-无异常¦1-异常 | 0
预防性维护 | 钛激光 | 光学系统调整及校准 | 瞄准光检查 | 是 | 下拉 | 0-无异常¦1-异常 | 0
预防性维护 | 钛激光 | 电气安全测试 | 是否正常 | 是 | 下拉 | 0-无异常¦1-异常 | 0
预防性维护 | 天平 | 外观及附件 | 旋钮和按键无松动或破损 | 是 | 下拉 | 0-无异常¦1-异常 | 0
预防性维护 | 天平 | 外观及附件 | 电源插头及电源线无破损 | 是 | 下拉 | 0-无异常¦1-异常 | 0
预防性维护 | 天平 | 外观及附件 | 外观整洁，无明显缺陷 | 是 | 下拉 | 0-无异常¦1-异常 | 0
预防性维护 | 天平 | 外观及附件 | 其他附件无短缺或破损 | 是 | 下拉 | 0-无异常¦1-异常 | 0
预防性维护 | 天平 | 性能 | 基本功能是否正常 | 是 | 下拉 | 0-无异常¦1-异常 | 0
预防性维护 | 天平 | 性能 | 数据结果有无明显差异 | 是 | 下拉 | 0-无异常¦1-异常 | 0
预防性维护 | 天平 | 保养调校 | 定期强检 | 是 | 下拉 | 0-无异常¦1-异常 | 0
预防性维护 | 天平 | 保养调校 | 天平正常使用的基本条件（防震、防腐、防潮） | 是 | 下拉 | 0-无异常¦1-异常 | 0
预防性维护 | 天平 | 保养调校 | 天平零件定期用无水酒精擦洗 | 是 | 下拉 | 0-无异常¦1-异常 | 0
预防性维护 | 天平 | 保养调校 | 对玛瑙刀口、玛瑙垫等零部件必须用麂皮擦洗，用酒精清洗 | 是 | 下拉 | 0-无异常¦1-异常 | 0
预防性维护 | 天平 | 保养调校 | 光学系统所有镜片，先用软毛刷，后用麂皮或镜头纸彻底擦洗 | 是 | 下拉 | 0-无异常¦1-异常 | 0
预防性维护 | 脱水机 | 脱水机 | 气体切换电磁阀检查 | 是 | 下拉 | 0-无异常¦1-异常 | 0
预防性维护 | 脱水机 | 脱水机 | 废气排放管道检查 | 是 | 下拉 | 0-无异常¦1-异常 | 0
预防性维护 | 脱水机 | 脱水机 | 蜡缸排气过滤器检查 | 是 | 下拉 | 0-无异常¦1-异常 | 0
预防性维护 | 脱水机 | 脱水机 | 反应缸气密性检查 | 是 | 下拉 | 0-无异常¦1-异常 | 0
预防性维护 | 脱水机 | 脱水机 | 反应缸门开启、密封、铰链、锁扣检查 | 是 | 下拉 | 0-无异常¦1-异常 | 0
预防性维护 | 脱水机 | 脱水机 | 真空/压力泵真空度、正压值检查 | 是 | 下拉 | 0-无异常¦1-异常 | 0
预防性维护 | 脱水机 | 部件检查及除尘 | 电气箱除尘清洁 | 是 | 下拉 | 0-无异常¦1-异常 | 0
预防性维护 | 脱水机 | 部件检查及除尘 | 更换记忆存储备用电池 | 是 | 下拉 | 0-无异常¦1-异常 | 0
预防性维护 | 脱水机 | 程序测试 | 运行测试工作程序 | 是 | 下拉 | 0-无异常¦1-异常 | 0
预防性维护 | 脱水机 | 电气安全测试 | 是否正常 | 是 | 下拉 | 0-无异常¦1-异常 | 0
预防性维护 | 温毯仪 | 外观检查 | 电源线插头及电源线无破损 | 是 | 下拉 | 0-无异常¦1-异常 | 0
预防性维护 | 温毯仪 | 外观检查 | 外观整洁，无明显缺陷 | 是 | 下拉 | 0-无异常¦1-异常 | 0
预防性维护 | 温毯仪 | 外观检查 | 其他附件无缺陷 | 是 | 下拉 | 0-无异常¦1-异常 | 0
预防性维护 | 温毯仪 | 外观检查 | 旋钮和按键无松动或破损 | 是 | 下拉 | 0-无异常¦1-异常 | 0
预防性维护 | 温毯仪 | 仪器性能 | 声光报警是否正常 | 是 | 下拉 | 0-无异常¦1-异常 | 0
预防性维护 | 温毯仪 | 仪器性能 | 自动降温是否正常 | 是 | 下拉 | 0-无异常¦1-异常 | 0
预防性维护 | 温毯仪 | 仪器性能 | 温度设定是否正常 | 是 | 下拉 | 0-无异常¦1-异常 | 0
预防性维护 | 温毯仪 | 保养调校 | 表面清洁 | 是 | 下拉 | 0-无异常¦1-异常 | 0
预防性维护 | 温毯仪 | 电气安全测试 | 是否正常 | 是 | 下拉 | 0-无异常¦1-异常 | 0
预防性维护 | 洗片机 | 传动组件的 保养与维护 | 传动轴和传动齿轮的清洁 | 是 | 下拉 | 0-无异常¦1-异常 | 0
预防性维护 | 洗片机 | 传动组件的 保养与维护 | 传动组件运转是否平稳正常 | 是 | 下拉 | 0-无异常¦1-异常 | 0
预防性维护 | 洗片机 | 传动组件的 保养与维护 | 各机件位置是否正常 | 是 | 下拉 | 0-无异常¦1-异常 | 0
预防性维护 | 洗片机 | 回路的保养与维护 | 显、定影循环回路 | 是 | 下拉 | 0-无异常¦1-异常 | 0
预防性维护 | 洗片机 | 回路的保养与维护 | 显、定影补液回路 | 是 | 下拉 | 0-无异常¦1-异常 | 0
预防性维护 | 洗片机 | 回路的保养与维护 | 记录器是否正常 | 是 | 下拉 | 0-无异常¦1-异常 | 0
预防性维护 | 洗片机 | 回路的保养与维护 | 电池是否充放电良好 | 是 | 下拉 | 0-无异常¦1-异常 | 0
预防性维护 | 洗片机 | 保养调校 | 电路调整 | 是 | 下拉 | 0-无异常¦1-异常 | 0
预防性维护 | 洗片机 | 保养调校 | 润滑加油 | 是 | 下拉 | 0-无异常¦1-异常 | 0
预防性维护 | 洗片机 | 保养调校 | 内部管道清洁 | 是 | 下拉 | 0-无异常¦1-异常 | 0
预防性维护 | 洗片机 | 保养调校 | 机内灰尘清除 | 是 | 下拉 | 0-无异常¦1-异常 | 0
预防性维护 | 洗片机 | 电气安全测试 | 是否正常 | 是 | 下拉 | 0-无异常¦1-异常 | 0
预防性维护 | 血气分析仪 | 外观检查 | 电源插座是否完好 | 是 | 下拉 | 0-无异常¦1-异常 | 0
预防性维护 | 血气分析仪 | 外观检查 | 电源插座接触性能是否完好 | 是 | 下拉 | 0-无异常¦1-异常 | 0
预防性维护 | 血气分析仪 | 外观检查 | 电源线绝缘层是否完好，无断线 | 是 | 下拉 | 0-无异常¦1-异常 | 0
预防性维护 | 血气分析仪 | 外观检查 | 电源保险丝是否完好 | 是 | 下拉 | 0-无异常¦1-异常 | 0
预防性维护 | 血气分析仪 | 外观检查 | 试剂泵管、废液泵管是否完好 | 是 | 下拉 | 0-无异常¦1-异常 | 0
预防性维护 | 血气分析仪 | 外观检查 | 进样门与管道是否完好 | 是 | 下拉 | 0-无异常¦1-异常 | 0
预防性维护 | 血气分析仪 | 外观检查 | 试剂指示灯是否完好 | 是 | 下拉 | 0-无异常¦1-异常 | 0
预防性维护 | 血气分析仪 | 外观检查 | 动脉管夹：功能测试和灵活性测试：间隙1.4(+0.1mm) | 是 | 下拉 | 0-无异常¦1-异常 | 0
预防性维护 | 血气分析仪 | 性能 | 电磁阀性能是否良好 | 是 | 下拉 | 0-无异常¦1-异常 | 0
预防性维护 | 血气分析仪 | 性能 | 液体传感器性能是否完好 | 是 | 下拉 | 0-无异常¦1-异常 | 0
预防性维护 | 血气分析仪 | 性能 | 血氧模块是否完好 | 是 | 下拉 | 0-无异常¦1-异常 | 0
预防性维护 | 血气分析仪 | 性能 | 电极(pH)性能是否良好 | 是 | 下拉 | 0-无异常¦1-异常 | 0
预防性维护 | 血气分析仪 | 性能 | 电极(pCO2)性能是否良好 | 是 | 下拉 | 0-无异常¦1-异常 | 0
预防性维护 | 血气分析仪 | 性能 | 电极(pO2)性能是否良好 | 是 | 下拉 | 0-无异常¦1-异常 | 0
预防性维护 | 血气分析仪 | 性能 | 电极(K+)性能是否良好 | 是 | 下拉 | 0-无异常¦1-异常 | 0
预防性维护 | 血气分析仪 | 性能 | 电极(Na+)性能是否良好 | 是 | 下拉 | 0-无异常¦1-异常 | 0
预防性维护 | 血气分析仪 | 性能 | 电极(Cl+)性能是否良好 | 是 | 下拉 | 0-无异常¦1-异常 | 0
预防性维护 | 血气分析仪 | 性能 | 电极(Ca2+)性能是否良好 | 是 | 下拉 | 0-无异常¦1-异常 | 0
预防性维护 | 血气分析仪 | 性能 | 电极(Glu)性能是否良好 | 是 | 下拉 | 0-无异常¦1-异常 | 0
预防性维护 | 血气分析仪 | 性能 | 电极(Lac)性能是否良好 | 是 | 下拉 | 0-无异常¦1-异常 | 0
预防性维护 | 血气分析仪 | 清洁保养 | 空气过滤网清洁或更换 | 是 | 下拉 | 0-无异常¦1-异常 | 0
预防性维护 | 血气分析仪 | 清洁保养 | 风扇清洁 | 是 | 下拉 | 0-无异常¦1-异常 | 0
预防性维护 | 血气分析仪 | 清洁保养 | 管路清洁 | 是 | 下拉 | 0-无异常¦1-异常 | 0
预防性维护 | 血气分析仪 | 电气安全测试 | 是否正常 | 是 | 下拉 | 0-无异常¦1-异常 | 0
预防性维护 | 血糖仪 | 外观检查 | 外观整洁,无明显的缺陷 | 是 | 下拉 | 0-无异常¦1-异常 | 0
预防性维护 | 血糖仪 | 外观检查 | 按键无松动或破损 | 是 | 下拉 | 0-无异常¦1-异常 | 0
预防性维护 | 血糖仪 | 性能 | 基本功能是否正常 | 是 | 下拉 | 0-无异常¦1-异常 | 0
预防性维护 | 血糖仪 | 性能 | 电池性能是否良好 | 是 | 下拉 | 0-无异常¦1-异常 | 0
预防性维护 | 血糖仪 | 保养 | 清洁保养 | 是 | 下拉 | 0-无异常¦1-异常 | 0
预防性维护 | 血细胞分离机 | 外观检查 | 外观干净整洁，无明显污痕 | 是 | 下拉 | 0-无异常¦1-异常 | 0
预防性维护 | 血细胞分离机 | 外观检查 | 外部无明显缺损 | 是 | 下拉 | 0-无异常¦1-异常 | 0
预防性维护 | 血细胞分离机 | 外观检查 | 罩子及推门灵活 | 是 | 下拉 | 0-无异常¦1-异常 | 0
预防性维护 | 血细胞分离机 | 外观检查 | 显示屏清晰 | 是 | 下拉 | 0-无异常¦1-异常 | 0
预防性维护 | 血细胞分离机 | 外观检查 | 部件无缺失 | 是 | 下拉 | 0-无异常¦1-异常 | 0
预防性维护 | 血细胞分离机 | 性能检查 | 显示屏能正常显示，无明显异常 | 是 | 下拉 | 0-无异常¦1-异常 | 0
预防性维护 | 血细胞分离机 | 性能检查 | 离心机运转基本正常，无明显阻滞现象 | 是 | 下拉 | 0-无异常¦1-异常 | 0
预防性维护 | 血细胞分离机 | 性能检查 | 泵运转过程中无明显异响 | 是 | 下拉 | 0-无异常¦1-异常 | 0
预防性维护 | 血细胞分离机 | 性能检查 | 温度控制正常 | 是 | 下拉 | 0-无异常¦1-异常 | 0
预防性维护 | 血细胞分离机 | 性能检查 | 蓄电池工作正常 | 是 | 下拉 | 0-无异常¦1-异常 | 0
预防性维护 | 血细胞分离机 | 电气安全 | 火线对零线电压 | 是 | 下拉 | 0-无异常¦1-异常 | 0
预防性维护 | 血细胞分离机 | 电气安全 | 零线对地线电压 | 是 | 下拉 | 0-无异常¦1-异常 | 0
预防性维护 | 血细胞分离机 | 电气安全 | 火线对地线电压 | 是 | 下拉 | 0-无异常¦1-异常 | 0
预防性维护 | 血细胞分离机 | 电气安全 | 电源线完好无破损 | 是 | 下拉 | 0-无异常¦1-异常 | 0
预防性维护 | 一般实验设备 | 外观检查 | 外观正常无破损 | 是 | 下拉 | 0-无异常¦1-异常 | 0
预防性维护 | 一般实验设备 | 安全性检查 | 对地电压正常 | 是 | 下拉 | 0-无异常¦1-异常 | 0
预防性维护 | 一般实验设备 | 性能检查 | 主机运行正常 | 是 | 下拉 | 0-无异常¦1-异常 | 0
预防性维护 | 一般实验设备 | 性能检查 | 若有分析软件，软件功能正常 | 是 | 下拉 | 0-无异常¦1-异常 | 0
预防性维护 | 一般实验设备 | 性能检查 | 按键正常 | 是 | 下拉 | 0-无异常¦1-异常 | 0
预防性维护 | 一般实验设备 | 性能检查 | 显示屏正常 | 是 | 下拉 | 0-无异常¦1-异常 | 0
预防性维护 | 一般实验设备 | 性能检查 | 数码显示正常 | 是 | 下拉 | 0-无异常¦1-异常 | 0
预防性维护 | 一般实验设备 | 性能检查 | 连接线均正常 | 是 | 下拉 | 0-无异常¦1-异常 | 0
预防性维护 | 一般实验设备 | 性能检查 | 软管等不漏气 | 是 | 下拉 | 0-无异常¦1-异常 | 0
预防性维护 | 一般实验设备 | 性能检查 | 无异常响动 | 是 | 下拉 | 0-无异常¦1-异常 | 0
预防性维护 | 一般实验设备 | 性能检查 | 操作时各功能均正常 | 是 | 下拉 | 0-无异常¦1-异常 | 0
预防性维护 | 医用电动床 | 外观及附件 | 各连接部件牢靠 | 是 | 下拉 | 0-无异常¦1-异常 | 0
预防性维护 | 医用电动床 | 外观及附件 | 手控、脚控开关工作正常 | 是 | 下拉 | 0-无异常¦1-异常 | 0
预防性维护 | 医用电动床 | 外观及附件 | 旋钮和按键无松动或破损 | 是 | 下拉 | 0-无异常¦1-异常 | 0
预防性维护 | 医用电动床 | 外观及附件 | 其他附件无短缺 | 是 | 下拉 | 0-无异常¦1-异常 | 0
预防性维护 | 医用电动床 | 外观及附件 | 外观整洁、无明显缺陷 | 是 | 下拉 | 0-无异常¦1-异常 | 0
预防性维护 | 医用电动床 | 外观及附件 | 电源插头及电源线无破损 | 是 | 下拉 | 0-无异常¦1-异常 | 0
预防性维护 | 医用电动床 | 保养调校 | 连接部位润滑加油 | 是 | 下拉 | 0-无异常¦1-异常 | 0
预防性维护 | 医用电动床 | 保养调校 | 表面清洁 | 是 | 下拉 | 0-无异常¦1-异常 | 0
预防性维护 | 医用电动床 | 性能 | 限位开关工作正常 | 是 | 下拉 | 0-无异常¦1-异常 | 0
预防性维护 | 医用电动床 | 性能 | 基本功能是否正常 | 是 | 下拉 | 0-无异常¦1-异常 | 0
预防性维护 | 医用电动床 | 性能 | 液压转动工作正常 | 是 | 下拉 | 0-无异常¦1-异常 | 0
预防性维护 | 医用电动床 | 电气安全测试 | 是否正常 | 是 | 下拉 | 0-无异常¦1-异常 | 0
预防性维护 | 中央监护系统 | 设备整体检查 | 询问用户设备性能问题 | 是 | 下拉 | 0-无异常¦1-异常 | 0
预防性维护 | 中央监护系统 | 设备整体检查 | 检查设备供电电网问题 | 是 | 下拉 | 0-无异常¦1-异常 | 0
预防性维护 | 中央监护系统 | 设备整体检查 | 检查场地温度湿度 | 是 | 下拉 | 0-无异常¦1-异常 | 0
预防性维护 | 中央监护系统 | 设备整体检查 | 检查设备外观，外设电源线有无损坏 | 是 | 下拉 | 0-无异常¦1-异常 | 0
预防性维护 | 中央监护系统 | 设备整体检查 | 检查并清洁记录仪 | 是 | 下拉 | 0-无异常¦1-异常 | 0
预防性维护 | 中央监护系统 | 设备整体检查 | 检查并清洁显示器外观 | 是 | 下拉 | 0-无异常¦1-异常 | 0
预防性维护 | 中央监护系统 | 设备整体检查 | 检查并清洁控制面板及按键 | 是 | 下拉 | 0-无异常¦1-异常 | 0
预防性维护 | 中央监护系统 | 设备整体检查 | 清洁系统滤网及风扇 | 是 | 下拉 | 0-无异常¦1-异常 | 0
预防性维护 | 中央监护系统 | 性能检测 | 执行全部系统检测 | 是 | 下拉 | 0-无异常¦1-异常 | 0
预防性维护 | 中央监护系统 | 性能检测 | 检测并清理系统记录 | 是 | 下拉 | 0-无异常¦1-异常 | 0
预防性维护 | 中央监护系统 | 性能检测 | 检测当前系统设置和配置的备份 | 是 | 下拉 | 0-无异常¦1-异常 | 0
预防性维护 | 中央监护系统 | 性能检测 | 检测所有控制按键或旋钮的工作状况 | 是 | 下拉 | 0-无异常¦1-异常 | 0
预防性维护 | 中央监护系统 | 性能检测 | 检查心电导联线及其他功能 | 是 | 下拉 | 0-无异常¦1-异常 | 0
预防性维护 | 中央监护系统 | 性能检测 | 检查监护工作站接发信号 | 是 | 下拉 | 0-无异常¦1-异常 | 0
预防性维护 | 中央监护系统 | 性能检测 | 其他外设(打印机，交换机，UPS) | 是 | 下拉 | 0-无异常¦1-异常 | 0
预防性维护 | 中央监护系统 | 电气安全检测 | 火零电压 | 是 | 下拉 | 0-无异常¦1-异常 | 0
预防性维护 | 中央监护系统 | 电气安全检测 | 火地电压 | 是 | 下拉 | 0-无异常¦1-异常 | 0
预防性维护 | 中央监护系统 | 电气安全检测 | 零地电压 | 是 | 下拉 | 0-无异常¦1-异常 | 0
预防性维护 | 中央监护系统 | 电气安全检测 | 接地电阻 | 是 | 下拉 | 0-无异常¦1-异常 | 0
预防性维护 | 中央监护系统 | 电气安全检测 | 主线到保护接地电阻 | 是 | 下拉 | 0-无异常¦1-异常 | 0
预防性维护 | 中央监护系统 | 电气安全检测 | 接地漏电流 | 是 | 下拉 | 0-无异常¦1-异常 | 0
预防性维护 | 中央监护系统 | 电气安全检测 | 外壳漏电流 | 是 | 下拉 | 0-无异常¦1-异常 | 0
预防性维护 | 中央监护系统 | 电气安全检测 | 患者漏电流 | 是 | 下拉 | 0-无异常¦1-异常 | 0
预防性维护 | 转运床 | 外观及附件 | 各连接部位牢靠 | 是 | 下拉 | 0-无异常¦1-异常 | 0
预防性维护 | 转运床 | 外观及附件 | 手控、脚控开关工作正常 | 是 | 下拉 | 0-无异常¦1-异常 | 0
预防性维护 | 转运床 | 外观及附件 | 旋钮和按键无松动或破损 | 是 | 下拉 | 0-无异常¦1-异常 | 0
预防性维护 | 转运床 | 外观及附件 | 外观整洁、无明显缺陷 | 是 | 下拉 | 0-无异常¦1-异常 | 0
预防性维护 | 转运床 | 外观及附件 | 护栏、车轮是否完好 | 是 | 下拉 | 0-无异常¦1-异常 | 0
预防性维护 | 转运床 | 外观及附件 | 其他附件无短缺 | 是 | 下拉 | 0-无异常¦1-异常 | 0
预防性维护 | 转运床 | 性能 | 刹车及升降功能是否正常 | 是 | 下拉 | 0-无异常¦1-异常 | 0
预防性维护 | 转运床 | 性能 | 车轮是否适合转运需要 | 是 | 下拉 | 0-无异常¦1-异常 | 0
预防性维护 | 转运床 | 保养 | 表面清洁 | 是 | 下拉 | 0-无异常¦1-异常 | 0
Note on C1: 作者: 如： 外观及附件 性能 保养调校
Note on E1: 作者: 可填写值 是、否
Note on F1: 作者: 可填写值 文本,数值,日期,单选下拉
Note on G1: 作者: 值可为key-value，>=,<=,1,2,3这种类型多个用¦分隔
Note on H1: 作者: 实测值类型可取值，填写key值，非key-value类型直接填写值

## 日常巡检 (2)
模板类型 | 模板名称 | 模板项目 | 模板内容 | 需要实测值 | 实测值类型 | 实测值类型可取值 | 默认取值 | 单位
日常巡检 | 日常巡检 | 巡检情况 | 有无异常 | 是 | 下拉 | 0-无异常¦1-异常 | 0
日常巡检 | 日常巡检 | 维修情况 | 维修项目1 | 否 | 文本
日常巡检 | 日常巡检 | 维修情况 | 维修项目2 | 否 | 文本
日常巡检 | 日常巡检 | 维修情况 | 维修项目3 | 否 | 文本
Note on C1: 作者: 如： 外观及附件 性能 保养调校
Note on E1: 作者: 可填写值 是、否
Note on F1: 作者: 可填写值 文本,数值,日期,单选下拉
Note on G1: 作者: 值可为key-value，>=,<=,1,2,3这种类型多个用¦分隔
Note on H1: 作者: 实测值类型可取值，填写key值，非key-value类型直接填写值